## Détail N°1
Détermination des caractéristiques du fluide
Déterminer le type de fluide présent dans votre réseau de distribution ainsi que le régime de température, puis compléter les caractéristiques de ce dernier d'après les tableaux ci-dessous.
Masse volumique |  | 1000
Chaleur spécifique |  | 4192
EAU :
Température (°C) | Masse volumique (kg/m3) | Chaleur spécifique (J/kg.K)
1 | 1000 | 4213
5 | 1000 | 4202
10 | 1000 | 4192
15 | 999 | 4186
20 | 998 | 4182
25 | 997 | 4180
30 | 996 | 4178
EAU + ANTIGEL :
Masse volumique (kg/m3):
Température (°C)
|  | -20 | -10 | 0 | 10 | 20 | 30
Concentration en % du poids d'antigel | 20 |  | 1039 | 1038 | 1036 | 1033 | 1029
| 30 |  | 1056 | 1054 | 1051 | 1047 | 1043
| 40 | 1075 | 1073 | 1070 | 1066 | 1062 | 1057
| 50 | 1094 | 1090 | 1086 | 1082 | 1076 | 1071
Chaleur spécifique (J/kg.K) :
Température (°C)
|  | -20 | -10 | 0 | 10 | 20 | 30
Concentration en % du poids d'antigel | 20 |  | 3870 | 3890 | 3900 | 3910 | 3930
| 30 |  | 3660 | 3680 | 3700 | 3720 | 3740
| 40 | 3420 | 3450 | 3470 | 3500 | 3530 | 3550
| 50 | 3210 | 3240 | 3270 | 3300 | 3330 | 3370

## Détail N°2
Dans cet onglet on charge les données relevées de T et de débit (base horaire)
La feuille calcule alors les puissances frigorifiques horaires puis les valeurs moyennes. Les besoins hebdomadaires et mesuels pour les mois d'été sont aussi calculés.
Calcul de la puissance frigorifique et mesure de la puissance électrique durant 1 semaine en été
Jour | Date | Heure | Température aller (°C) | Température retour (°C) | Débit (m3/h) | Puissance frigorifique (kWf) | Puissance électrique (kW)
Lundi | 2020-07-13 | 0:00 | 12 | 16.8 | 10 | 55.8933 | 21 | Synthèse
| 2020-07-13 | 1:00 | 12 | 16.8 | 10 | 55.8933 | 21 | Température aller moyennne (°C) | 12.0583
| 2020-07-13 | 2:00 | 12 | 16.8 | 10 | 55.8933 | 21 | Température retour moyenne (°C) | 16.9167
| 2020-07-13 | 3:00 | 12 | 16.8 | 10 | 55.8933 | 21 | Débit moyen (m3/h) | 9.2262
| 2020-07-13 | 4:00 | 12 | 16.8 | 10 | 55.8933 | 21 | Puissance frigorifique moyenne (kWf) | 52.296
| 2020-07-13 | 5:00 | 12.1 | 17 | 15 | 85.5867 | 28 | Besoins frigorifiques hebdomadaires (kWh) | 8785.7333
| 2020-07-13 | 6:00 | 12.1 | 17 | 15 | 85.5867 |  | Besoins frigorifiques mensuels (kWh) | 35142.9333
| 2020-07-13 | 7:00 | 12.1 | 17 | 15 | 85.5867 |  | Temps de fonctionnement moyen du groupe | 71.43%
| 2020-07-13 | 8:00 | 12.1 | 17 | 15 | 85.5867
| 2020-07-13 | 9:00 | 12.1 | 17 | 15 | 85.5867
| 2020-07-13 | 10:00 | 12.1 | 17 | 15 | 85.5867
| 2020-07-13 | 11:00 | 12.1 | 17 | 15 | 85.5867
| 2020-07-13 | 12:00 | 12.1 | 17 | 15 | 85.5867
| 2020-07-13 | 13:00 | 12.1 | 17 | 15 | 85.5867
| 2020-07-13 | 14:00 | 12.1 | 17 | 15 | 85.5867
| 2020-07-13 | 15:00 | 12.1 | 17 | 15 | 85.5867
| 2020-07-13 | 16:00 | 12.1 | 17 | 15 | 85.5867
| 2020-07-13 | 17:00 | 12.1 | 17 | 15 | 85.5867
| 2020-07-13 | 18:00 | 12.1 | 17 | 15 | 85.5867
| 2020-07-13 | 19:00 | 12 | 16.8 | 10 | 55.8933
| 2020-07-13 | 20:00 | 12 | 16.8 | 10 | 55.8933
| 2020-07-13 | 21:00 | 12 | 16.8 | 10 | 55.8933
| 2020-07-13 | 22:00 | 12 | 16.8 | 10 | 55.8933
| 2020-07-13 | 23:00 | 12 | 16.8 | 10 | 55.8933
Mardi | 2020-07-14 | 0:00 | 12 | 16.8 | 10 | 55.8933
| 2020-07-14 | 1:00 | 12 | 16.8 | 10 | 55.8933
| 2020-07-14 | 2:00 | 12 | 16.8 | 10 | 55.8933
| 2020-07-14 | 3:00 | 12 | 16.8 | 10 | 55.8933
| 2020-07-14 | 4:00 | 12 | 16.8 | 10 | 55.8933
| 2020-07-14 | 5:00 | 12.1 | 17 | 15 | 85.5867
| 2020-07-14 | 6:00 | 12.1 | 17 | 15 | 85.5867
| 2020-07-14 | 7:00 | 12.1 | 17 | 15 | 85.5867
| 2020-07-14 | 8:00 | 12.1 | 17 | 15 | 85.5867
| 2020-07-14 | 9:00 | 12.1 | 17 | 15 | 85.5867
| 2020-07-14 | 10:00 | 12.1 | 17 | 15 | 85.5867
| 2020-07-14 | 11:00 | 12.1 | 17 | 15 | 85.5867
| 2020-07-14 | 12:00 | 12.1 | 17 | 15 | 85.5867
| 2020-07-14 | 13:00 | 12.1 | 17 | 15 | 85.5867
| 2020-07-14 | 14:00 | 12.1 | 17 | 15 | 85.5867
| 2020-07-14 | 15:00 | 12.1 | 17 | 15 | 85.5867
| 2020-07-14 | 16:00 | 12.1 | 17 | 15 | 85.5867
| 2020-07-14 | 17:00 | 12.1 | 17 | 15 | 85.5867
| 2020-07-14 | 18:00 | 12.1 | 17 | 15 | 85.5867
| 2020-07-14 | 19:00 | 12 | 16.8 | 10 | 55.8933
| 2020-07-14 | 20:00 | 12 | 16.8 | 10 | 55.8933
| 2020-07-14 | 21:00 | 12 | 16.8 | 10 | 55.8933
| 2020-07-14 | 22:00 | 12 | 16.8 | 10 | 55.8933
| 2020-07-14 | 23:00 | 12 | 16.8 | 10 | 55.8933
Mercredi | 2020-07-15 | 0:00 | 12 | 16.8 | 10 | 55.8933
| 2020-07-15 | 1:00 | 12 | 16.8 | 10 | 55.8933
| 2020-07-15 | 2:00 | 12 | 16.8 | 10 | 55.8933
| 2020-07-15 | 3:00 | 12 | 16.8 | 10 | 55.8933
| 2020-07-15 | 4:00 | 12 | 16.8 | 10 | 55.8933
| 2020-07-15 | 5:00 | 12.1 | 17 | 15 | 85.5867
| 2020-07-15 | 6:00 | 12.1 | 17 | 15 | 85.5867
| 2020-07-15 | 7:00 | 12.1 | 17 | 15 | 85.5867
| 2020-07-15 | 8:00 | 12.1 | 17 | 15 | 85.5867
| 2020-07-15 | 9:00 | 12.1 | 17 | 15 | 85.5867
| 2020-07-15 | 10:00 | 12.1 | 17 | 15 | 85.5867
| 2020-07-15 | 11:00 | 12.1 | 17 | 15 | 85.5867
| 2020-07-15 | 12:00 | 12.1 | 17 | 15 | 85.5867
| 2020-07-15 | 13:00 | 12.1 | 17 | 15 | 85.5867
| 2020-07-15 | 14:00 | 12.1 | 17 | 15 | 85.5867
| 2020-07-15 | 15:00 | 12.1 | 17 | 15 | 85.5867
| 2020-07-15 | 16:00 | 12.1 | 17 | 15 | 85.5867
| 2020-07-15 | 17:00 | 12.1 | 17 | 15 | 85.5867
| 2020-07-15 | 18:00 | 12.1 | 17 | 15 | 85.5867
| 2020-07-15 | 19:00 | 12 | 16.8 | 10 | 55.8933
| 2020-07-15 | 20:00 | 12 | 16.8 | 10 | 55.8933
| 2020-07-15 | 21:00 | 12 | 16.8 | 10 | 55.8933
| 2020-07-15 | 22:00 | 12 | 16.8 | 10 | 55.8933
| 2020-07-15 | 23:00 | 12 | 16.8 | 10 | 55.8933
Jeudi | 2019-07-16 | 0:00 | 12 | 16.8 | 10 | 55.8933
| 2019-07-16 | 1:00 | 12 | 16.8 | 10 | 55.8933
| 2019-07-16 | 2:00 | 12 | 16.8 | 10 | 55.8933
| 2019-07-16 | 3:00 | 12 | 16.8 | 10 | 55.8933
| 2019-07-16 | 4:00 | 12 | 16.8 | 10 | 55.8933
| 2019-07-16 | 5:00 | 12.1 | 17 | 15 | 85.5867
| 2019-07-16 | 6:00 | 12.1 | 17 | 15 | 85.5867
| 2019-07-16 | 7:00 | 12.1 | 17 | 15 | 85.5867
| 2019-07-16 | 8:00 | 12.1 | 17 | 15 | 85.5867
| 2019-07-16 | 9:00 | 12.1 | 17 | 15 | 85.5867
| 2019-07-16 | 10:00 | 12.1 | 17 | 15 | 85.5867
| 2019-07-16 | 11:00 | 12.1 | 17 | 15 | 85.5867
| 2019-07-16 | 12:00 | 12.1 | 17 | 15 | 85.5867
| 2019-07-16 | 13:00 | 12.1 | 17 | 15 | 85.5867
| 2019-07-16 | 14:00 | 12.1 | 17 | 15 | 85.5867
| 2019-07-16 | 15:00 | 12.1 | 17 | 15 | 85.5867
| 2019-07-16 | 16:00 | 12.1 | 17 | 15 | 85.5867
| 2019-07-16 | 17:00 | 12.1 | 17 | 15 | 85.5867
| 2019-07-16 | 18:00 | 12.1 | 17 | 15 | 85.5867
| 2019-07-16 | 19:00 | 12 | 16.8 | 10 | 55.8933
| 2019-07-16 | 20:00 | 12 | 16.8 | 10 | 55.8933
| 2019-07-16 | 21:00 | 12 | 16.8 | 10 | 55.8933
| 2019-07-16 | 22:00 | 12 | 16.8 | 10 | 55.8933
| 2019-07-16 | 23:00 | 12 | 16.8 | 10 | 55.8933
Vendredi | 2019-07-17 | 0:00 | 12 | 16.8 | 10 | 55.8933
| 2019-07-17 | 1:00 | 12 | 16.8 | 10 | 55.8933
| 2019-07-17 | 2:00 | 12 | 16.8 | 10 | 55.8933
| 2019-07-17 | 3:00 | 12 | 16.8 | 10 | 55.8933
| 2019-07-17 | 4:00 | 12 | 16.8 | 10 | 55.8933
| 2019-07-17 | 5:00 | 12.1 | 17 | 15 | 85.5867
| 2019-07-17 | 6:00 | 12.1 | 17 | 15 | 85.5867
| 2019-07-17 | 7:00 | 12.1 | 17 | 15 | 85.5867
| 2019-07-17 | 8:00 | 12.1 | 17 | 15 | 85.5867
| 2019-07-17 | 9:00 | 12.1 | 17 | 15 | 85.5867
| 2019-07-17 | 10:00 | 12.1 | 17 | 15 | 85.5867
| 2019-07-17 | 11:00 | 12.1 | 17 | 15 | 85.5867
| 2019-07-17 | 12:00 | 12.1 | 17 | 15 | 85.5867
| 2019-07-17 | 13:00 | 12.1 | 17 | 15 | 85.5867
| 2019-07-17 | 14:00 | 12.1 | 17 | 15 | 85.5867
| 2019-07-17 | 15:00 | 12.1 | 17 | 15 | 85.5867
| 2019-07-17 | 16:00 | 12.1 | 17 | 15 | 85.5867
| 2019-07-17 | 17:00 | 12.1 | 17 | 15 | 85.5867
| 2019-07-17 | 18:00 | 12.1 | 17 | 15 | 85.5867
| 2019-07-17 | 19:00 | 12 | 16.8 | 10 | 55.8933
| 2019-07-17 | 20:00 | 12 | 16.8 | 10 | 55.8933
| 2019-07-17 | 21:00 | 12 | 16.8 | 10 | 55.8933
| 2019-07-17 | 22:00 | 12 | 16.8 | 10 | 55.8933
| 2019-07-17 | 23:00 | 12 | 16.8 | 10 | 55.8933
Samedi | 2019-07-18 | 0:00 | 12 | 16.8 | 0 | 0
| 2019-07-18 | 1:00 | 12 | 16.8 | 0 | 0
| 2019-07-18 | 2:00 | 12 | 16.8 | 0 | 0
| 2019-07-18 | 3:00 | 12 | 16.8 | 0 | 0
| 2019-07-18 | 4:00 | 12 | 16.8 | 0 | 0
| 2019-07-18 | 5:00 | 12.1 | 17 | 0 | 0
| 2019-07-18 | 6:00 | 12.1 | 17 | 0 | 0
| 2019-07-18 | 7:00 | 12.1 | 17 | 0 | 0
| 2019-07-18 | 8:00 | 12.1 | 17 | 0 | 0
| 2019-07-18 | 9:00 | 12.1 | 17 | 0 | 0
| 2019-07-18 | 10:00 | 12.1 | 17 | 0 | 0
| 2019-07-18 | 11:00 | 12.1 | 17 | 0 | 0
| 2019-07-18 | 12:00 | 12.1 | 17 | 0 | 0
| 2019-07-18 | 13:00 | 12.1 | 17 | 0 | 0
| 2019-07-18 | 14:00 | 12.1 | 17 | 0 | 0
| 2019-07-18 | 15:00 | 12.1 | 17 | 0 | 0
| 2019-07-18 | 16:00 | 12.1 | 17 | 0 | 0
| 2019-07-18 | 17:00 | 12.1 | 17 | 0 | 0
| 2019-07-18 | 18:00 | 12.1 | 17 | 0 | 0
| 2019-07-18 | 19:00 | 12 | 16.8 | 0 | 0
| 2019-07-18 | 20:00 | 12 | 16.8 | 0 | 0
| 2019-07-18 | 21:00 | 12 | 16.8 | 0 | 0
| 2019-07-18 | 22:00 | 12 | 16.8 | 0 | 0
| 2019-07-18 | 23:00 | 12 | 16.8 | 0 | 0
Dimanche | 2019-07-19 | 0:00 | 12 | 16.8 | 0 | 0
| 2019-07-19 | 1:00 | 12 | 16.8 | 0 | 0
| 2019-07-19 | 2:00 | 12 | 16.8 | 0 | 0
| 2019-07-19 | 3:00 | 12 | 16.8 | 0 | 0
| 2019-07-19 | 4:00 | 12 | 16.8 | 0 | 0
| 2019-07-19 | 5:00 | 12.1 | 17 | 0 | 0
| 2019-07-19 | 6:00 | 12.1 | 17 | 0 | 0
| 2019-07-19 | 7:00 | 12.1 | 17 | 0 | 0
| 2019-07-19 | 8:00 | 12.1 | 17 | 0 | 0
| 2019-07-19 | 9:00 | 12.1 | 17 | 0 | 0
| 2019-07-19 | 10:00 | 12.1 | 17 | 0 | 0
| 2019-07-19 | 11:00 | 12.1 | 17 | 0 | 0
| 2019-07-19 | 12:00 | 12.1 | 17 | 0 | 0
| 2019-07-19 | 13:00 | 12.1 | 17 | 0 | 0
| 2019-07-19 | 14:00 | 12.1 | 17 | 0 | 0
| 2019-07-19 | 15:00 | 12.1 | 17 | 0 | 0
| 2019-07-19 | 16:00 | 12.1 | 17 | 0 | 0
| 2019-07-19 | 17:00 | 12.1 | 17 | 0 | 0
| 2019-07-19 | 18:00 | 12.1 | 17 | 0 | 0
| 2019-07-19 | 19:00 | 12 | 16.8 | 0 | 0
| 2019-07-19 | 20:00 | 12 | 16.8 | 0 | 0
| 2019-07-19 | 21:00 | 12 | 16.8 | 0 | 0
| 2019-07-19 | 22:00 | 12 | 16.8 | 0 | 0
| 2019-07-19 | 23:00 | 12 | 16.8 | 0 | 0

## Détail N°3
Dans cet onglet on prend en compte les variations annuelles en introduisant les données pour les autres saisons. Ces dernières proviennent soit de la répétition de la campagne de mesurage estival sur les autres saison soit d'une appréciation plus qualitative exprimée en % du besoin de froid estival.
Cas représentatifs du fonctionnement du groupe froid | [5 empty] | Synthèse
Cas | 1 (hiver) | 2 (automne) | 3 (printemps) | 4 (été) |  | Potentiel d'économie par l'optimisation du groupe existant | 17.32%
Température extérieure | 5 | 10 | 15 | 25 |  | Potentiel d'économie par l'achat d'un nouveau groupe froid | 25.63%
Répartition du temps de fonctionnement | 15% | 25% | 25% | 35%
SEPR réel du groupe existant
Cas | 1 | 2 | 3 | 4
Calcul des performances sur la base des mesurages saisonniers avec les valeurs moyennes saisonnières issues des mesurages
Température aller (°C), | 12 | 12 | 12 | 12.0583 | valeurs moyennes de la campagne de mesurages d'été
Température retour (°C) | 17 | 17 | 17 | 16.9167
Débit (m3/h) | 6 | 7 | 7.5 | 9.2262
Puissance frigorifique (kWf) | 34.9333 | 40.7556 | 43.6667 | 52.296
Puissance électrique (kW) | 9 | 13 | 15 | 20
valeurs moyennes saisonnières issues d'une estimation du %tage de la puissange frigorifique estivale |  |  |  | 100%
Puissance frigorifique (kWf) |  |  |  | 52.296
Calcul des performances lors des autres saisons sur la base des estimations du pourcentage des valeurs estivales, priorité aux données issues des mesurages saisonniers si existant
EER réel | 3.8815 | 3.135 | 2.9111 | 2.6148
SEPR réel | 3.0089
SEPR théorique du groupe existant
Cas | 1 | 2 | 3 | 4
EER théorique | 4.3 | 3.7 | 3.5 | 3.1
SEPR théorique | 3.53
SEPR théorique du nouveau groupe
Cas | 1 | 2 | 3 | 4
EER théorique | 4.6 | 3.9 | 3.7 | 3.4
SEPR théorique | 3.78
Note on C26: Clement Dugua: valeur communiquée par le fournisseur pour la température représentative
Note on D26: Clement Dugua: valeur communiquée par le fournisseur pour la température représentative
Note on E26: Clement Dugua: valeur communiquée par le fournisseur pour la température représentative
Note on F26: Clement Dugua: valeur communiquée par le fournisseur pour la température représentative
Note on C31: Clement Dugua: valeur communiquée par le fournisseur pour la température représentative
Note on D31: Clement Dugua: valeur communiquée par le fournisseur pour la température représentative
Note on E31: Clement Dugua: valeur communiquée par le fournisseur pour la température représentative
Note on F31: Clement Dugua: valeur communiquée par le fournisseur pour la température représentative

## Détails N° 4
Mesures associées à la conservation des compresseurs actuels
Mesures sur le groupe froid existant
Si le fluide frigorigène actuel répond encore aux exigneces légale et que les équipments sont en bon état, on s'intéressera aux mesures permettant de réduire la consommation du GF.
1. Optimisation de la régulation des compresseurs existants
Afin de déterminer de manière précise le fonctionnement des compresseurs, des mesurages de la puissance électrique (relevés minutes) peuvent être utiles. Les différents modes de régulation possibles sont les suivants : pour les compresseurs à pistons - déconnexion des cylindres : les compresseurs ouverts possédant un nombre élevé de cylindres offrent la possibilité d’une mise hors circuit ou déconnexion de cylindre pour une régulation par degrés de la puissance. La puissance frigorifique obtenue en charge partielle dépend du nombre de cylindres en service par rapport au nombre de cylindres déconnectés. pour les compresseurs à vis - par tiroir : le principe consiste à limiter la course de la vis (pour les compresseurs à vis), en déplacant un "tiroir", on modifie la section d'entrée du volume aspiré et donc on module le débit pour tout type de compresseur - tout ou rien : régulation ancienne et basique qui consiste à la mise en marche ou à l'arrêt des compresseurs - en cascade : le principe consiste à découper la tâche par palier, la régulation s’effectue par la mise en parallèle successive des compresseurs (cascade) - par variation de vitesse : la vitesse du compresseur est adaptée en fonction de la demande, modifiant son volume aspiré et donc sa puissance La mise en place d'un système de variation de vitesse apparait comme la méthode la plus adaptée. L'économie sur la consommation par la mise en place de variateur de vitesse est estimée à : - 8% pour une régulation tout ou rien - 5% pour une régulation en cascade - 2% pour une régulation par tiroir - 2% pour une régulation par déconnexion des cylindres
2. Détendeur électronique
Il existe essentiellement deux technologies pour les détendeurs : thermostatique ou électronique La technologie du détendeur thermostatique est obsolète. Il est préconisé de remplacer ce dernier par un détendeur électronique qui permet de limiter la surchauffe entre 3 à 5°C en sortie d’évaporateur au lieu de 6 à 8°C. L'économie sur la consommation est calculée via la formule suivante : Economie (%) = ∆T de l'augmentation de température d'évaporation * 3
3. Augmentation de la température de départ
La température de consigne d'évaporation est-elle adaptée à l'utilisation ? Il est souvent possible de relever la température d’évaporation de quelques degrés avec des économies non négligeables à la clé. - Si l'installation est dédiée au confort, il est probable que l'on puisse augmenter la température de quelques degrés. Des tests pourront être effectués afin de voir si cela impact ou non le confort des personnes. Par exemple, pour un réseau de climatisation avec une température de départ réglée à 10°C, une augmentation de la consigne pourrait potentiellement être réalisée. Se référer aux prescriptions SIA 382/1 concernant les températures d'utilisation dans les applications de confort. - Si l'installation est dédiée au process, l'augmentation de la température est sensiblement réduite dans le sens où elle est conditionnée par le mode de fonctionnement des machines. Il faudrait se rapprocher des fournisseurs machines pour connaitre l'impact d'un tel changement. L'économie sur la consommation est calculée via la formule suivante : Economie (%) = ∆T de l'augmentation de température d'évaporation * 3
4. ΔT entre aller et retour suffisamment élevé
Afin d'utiliser au mieux les équipements, il faut s'assure que le différentiel de T entre l'aller vers les consommateurs et le retour soit suffisamment élevé.
Vérifier que l'écart de température, S'il est inférieur à 4 K, il faut diminuer le débit d’eau glacée.
5. HP flottante
La température de condensation est-elle fixe ou flottante ? Il est préconisé de mettre en place un système de HP flottante en fonction de la température extérieure. De cette manière la température de condensation fluctue suivant les conditions climatiques. => voir Détail N°10, qui explique en détails le fonctionnement de la HP flottante L'économie sur la consommation est calculée via la formule suivante : Economie (%) = ∆T de la diminution de température de condensation * 2.5

## Détail N°5
Consommation électrique du groupe froid |  |  |  |  | Consommation thermique du site
FROID | Mois | Taux de charge par rapport à la période estivale | Besoin en froid | Consommation électrique | CHAUD | Mois | Consommation thermique
| Janvier | 80% | 28114.3467 | 9343.6011 |  | Janvier | 30000
| Février | 80% | 28114.3467 | 9343.6011 |  | Février | 25000
| Mars | 90% | 31628.64 | 10511.5512 |  | Mars | 15000
| Avril | 90% | 31628.64 | 10511.5512 |  | Avril | 5000
| Mai | 90% | 31628.64 | 10511.5512 |  | Mai | 0
| Juin | 90% | 31628.64 | 10511.5512 |  | Juin | 0
| Juillet | 100% | 35142.9333 | 11679.5014 |  | Juillet | 0
| Août | 100% | 35142.9333 | 11679.5014 |  | Août | 0
| Septembre | 90% | 31628.64 | 10511.5512 |  | Septembre | 1000
| Octobre | 90% | 31628.64 | 10511.5512 |  | Octobre | 5000
| Novembre | 80% | 28114.3467 | 9343.6011 |  | Novembre | 25000
| Décembre | 80% | 28114.3467 | 9343.6011 |  | Décembre | 30000
|  | TOTAL |  | 123802.7145 |  | TOTAL | 136000
Note on D4: Clement Dugua: d'après mesurage ou hyptohèse
Note on J4: Clement Dugua: d'après facture
Note on D5: Clement Dugua: d'après mesurage ou hyptohèse
Note on J5: Clement Dugua: d'après facture
Note on D6: Clement Dugua: d'après mesurage ou hyptohèse
Note on J6: Clement Dugua: d'après facture
Note on D7: Clement Dugua: d'après mesurage ou hyptohèse
Note on J7: Clement Dugua: d'après facture
Note on D8: Clement Dugua: d'après mesurage ou hyptohèse
Note on J8: Clement Dugua: d'après facture
Note on D9: Clement Dugua: d'après mesurage ou hyptohèse
Note on J9: Clement Dugua: d'après facture
Note on J10: Clement Dugua: d'après facture
Note on J11: Clement Dugua: d'après facture
Note on D12: Clement Dugua: d'après mesurage ou hyptohèse
Note on J12: Clement Dugua: d'après facture
Note on D13: Clement Dugua: d'après mesurage ou hyptohèse
Note on J13: Clement Dugua: d'après facture
Note on D14: Clement Dugua: d'après mesurage ou hyptohèse
Note on J14: Clement Dugua: d'après facture
Note on D15: Clement Dugua: d'après mesurage ou hyptohèse
Note on J15: Clement Dugua: d'après facture

## Détail N°6
[6 empty] | Principe du free cooling (en série) |  |  |  |  | Synthèse
[6 empty] | Lorsque la température extérieure est inférieure à la température du réseau de froid, l'eau glacée circule à travers l'aérorefroidisseur, qui n'est autre qu'un échangeur avec des ventilateurs qui forcent l'échange entre l'air et l'eau. De cette manière le fluide est refroidi sans que le groupe froid n'ait besoin de fonctionner. Une différence de température entre l'eau à refroidir et l'air extérieur est indispensable, sinon aucun transfert de chaleur n'est possible. Un différentiel d'environ 3 °C entre la température de l’air extérieur et celle de l’eau est nécessaire pour le fonctionnement du free-cooling. Ce différentiel étant lié aux caractéristiques des échangeurs de chaleur, le cas échéant, il pourrait être réduit. |  |  |  |  | Rappel de la consommation d'électricité du groupe froid | 123802.7145
[11 empty] | Economie d'électricité par le free cooling | 51485.072
41.59%
[11 empty] | Consommation d'électricité restante | 72317.6425
[6 empty] | Potentiel du free cooling |  |  |  |  | Les calculs présentés dans cette fiche se basent sur les données météorologiques de la ville de Neuchâtel. Pour les sites avec des températures plus basses, l'économie d'énergie sera plus importante, et inversement pour les sites avec des températures plus élevées.
[6 empty] | Température moyenne aller du réseau d'eau glacée |  |  |  | 12
Jour | Date | Heure | Température extérieure (°C) | Température de fonctionnement du free cooling (°C) | Heures Freecooling | Température de mise en service du free cooling |  |  |  | 9
Lundi | 2018-01-01 | 1:00 | -4.8 | 9 | 1
Lundi | 2018-01-01 | 2:00 | -5.1 | 9 | 1 | Mois | Heures | Heures de free cooling | Potentiel du free cooling | Economie d'énergie
Lundi | 2018-01-01 | 3:00 | -5.4 | 9 | 1 | Janvier | 744 | 691 | 92.88% | 8677.9951
Lundi | 2018-01-01 | 4:00 | -5.6 | 9 | 1 | Février | 672 | 649 | 96.58% | 9023.8052
Lundi | 2018-01-01 | 5:00 | -5.8 | 9 | 1 | Mars | 744 | 545 | 73.25% | 7699.9938
Lundi | 2018-01-01 | 6:00 | -6 | 9 | 1 | Avril | 720 | 308 | 42.78% | 4496.608
Lundi | 2018-01-01 | 7:00 | -6.1 | 9 | 1 | Mai | 744 | 78 | 10.48% | 1102.0175
Lundi | 2018-01-01 | 8:00 | -6.2 | 9 | 1 | Juin | 720 | 5 | 0.6944% | 72.9969
Lundi | 2018-01-01 | 9:00 | -6.2 | 9 | 1 | Juillet | 744 | 0 | 0% | 0
Lundi | 2018-01-01 | 10:00 | -5.5 | 9 | 1 | Août | 744 | 0 | 0% | 0
Lundi | 2018-01-01 | 11:00 | -5 | 9 | 1 | Septembre | 720 | 41 | 5.694% | 598.5744
Lundi | 2018-01-01 | 12:00 | -4.6 | 9 | 1 | Octobre | 744 | 206 | 27.69% | 2910.4564
Lundi | 2018-01-01 | 13:00 | -4.3 | 9 | 1 | Novembre | 720 | 597 | 82.92% | 7747.4026
Lundi | 2018-01-01 | 14:00 | -4.3 | 9 | 1 | Décembre | 744 | 729 | 97.98% | 9155.222
Lundi | 2018-01-01 | 15:00 | -4.3 | 9 | 1
Lundi | 2018-01-01 | 16:00 | -4.6 | 9 | 1
Lundi | 2018-01-01 | 17:00 | -5 | 9 | 1
Lundi | 2018-01-01 | 18:00 | -5 | 9 | 1
Lundi | 2018-01-01 | 19:00 | -4.9 | 9 | 1
Lundi | 2018-01-01 | 20:00 | -4.8 | 9 | 1
Lundi | 2018-01-01 | 21:00 | -4.7 | 9 | 1
Lundi | 2018-01-01 | 22:00 | -4.6 | 9 | 1
Lundi | 2018-01-01 | 23:00 | -4.5 | 9 | 1
Lundi | 2018-01-01 | 0:00 | -4.5 | 9 | 1
Mardi | 2018-01-02 | 1:00 | -4.3 | 9 | 1
Mardi | 2018-01-02 | 2:00 | -4.3 | 9 | 1
Mardi | 2018-01-02 | 3:00 | -3.9 | 9 | 1
Mardi | 2018-01-02 | 4:00 | -3.7 | 9 | 1
Mardi | 2018-01-02 | 5:00 | -3.6 | 9 | 1
Mardi | 2018-01-02 | 6:00 | -3.5 | 9 | 1
Mardi | 2018-01-02 | 7:00 | -3.4 | 9 | 1
Mardi | 2018-01-02 | 8:00 | -3.3 | 9 | 1
Mardi | 2018-01-02 | 9:00 | -3.1 | 9 | 1
Mardi | 2018-01-02 | 10:00 | -2.3 | 9 | 1
Mardi | 2018-01-02 | 11:00 | -1.6 | 9 | 1
Mardi | 2018-01-02 | 12:00 | -0.9 | 9 | 1
Mardi | 2018-01-02 | 13:00 | -0.4 | 9 | 1
Mardi | 2018-01-02 | 14:00 | -0.1 | 9 | 1
Mardi | 2018-01-02 | 15:00 | 0 | 9 | 1
Mardi | 2018-01-02 | 16:00 | -0.1 | 9 | 1
Mardi | 2018-01-02 | 17:00 | -0.6 | 9 | 1
Mardi | 2018-01-02 | 18:00 | -0.8 | 9 | 1
Mardi | 2018-01-02 | 19:00 | -1 | 9 | 1
Mardi | 2018-01-02 | 20:00 | -1.2 | 9 | 1
Mardi | 2018-01-02 | 21:00 | -1.4 | 9 | 1
Mardi | 2018-01-02 | 22:00 | -1.6 | 9 | 1
Mardi | 2018-01-02 | 23:00 | -1.7 | 9 | 1
Mardi | 2018-01-02 | 0:00 | -1.9 | 9 | 1
Mercredi | 2018-01-03 | 1:00 | -2.6 | 9 | 1
Mercredi | 2018-01-03 | 2:00 | -3.3 | 9 | 1
Mercredi | 2018-01-03 | 3:00 | -4 | 9 | 1
Mercredi | 2018-01-03 | 4:00 | -4.5 | 9 | 1
Mercredi | 2018-01-03 | 5:00 | -4.9 | 9 | 1
Mercredi | 2018-01-03 | 6:00 | -5.4 | 9 | 1
Mercredi | 2018-01-03 | 7:00 | -5.7 | 9 | 1
Mercredi | 2018-01-03 | 8:00 | -6 | 9 | 1
Mercredi | 2018-01-03 | 9:00 | -6.1 | 9 | 1
Mercredi | 2018-01-03 | 10:00 | -4.9 | 9 | 1
Mercredi | 2018-01-03 | 11:00 | -3.9 | 9 | 1
Mercredi | 2018-01-03 | 12:00 | -3 | 9 | 1
Mercredi | 2018-01-03 | 13:00 | -2.4 | 9 | 1
Mercredi | 2018-01-03 | 14:00 | -2.1 | 9 | 1
Mercredi | 2018-01-03 | 15:00 | -2.1 | 9 | 1
Mercredi | 2018-01-03 | 16:00 | -2.6 | 9 | 1
Mercredi | 2018-01-03 | 17:00 | -3.6 | 9 | 1
Mercredi | 2018-01-03 | 18:00 | -4 | 9 | 1
Mercredi | 2018-01-03 | 19:00 | -4.5 | 9 | 1
Mercredi | 2018-01-03 | 20:00 | -5 | 9 | 1
Mercredi | 2018-01-03 | 21:00 | -5.5 | 9 | 1
Mercredi | 2018-01-03 | 22:00 | -6 | 9 | 1
Mercredi | 2018-01-03 | 23:00 | -6.5 | 9 | 1
Mercredi | 2018-01-03 | 48:00 | -6.9 | 9 | 1
Jeudi | 2018-01-04 | 49:00 | -6.9 | 9 | 1
Jeudi | 2018-01-04 | 50:00 | -7 | 9 | 1
Jeudi | 2018-01-04 | 51:00 | -7.2 | 9 | 1
Jeudi | 2018-01-04 | 52:00 | -7.3 | 9 | 1
Jeudi | 2018-01-04 | 53:00 | -7.4 | 9 | 1
Jeudi | 2018-01-04 | 54:00 | -7.5 | 9 | 1
Jeudi | 2018-01-04 | 55:00 | -7.6 | 9 | 1
Jeudi | 2018-01-04 | 56:00 | -7.8 | 9 | 1
Jeudi | 2018-01-04 | 57:00 | -7.8 | 9 | 1
Jeudi | 2018-01-04 | 58:00 | -6.6 | 9 | 1
Jeudi | 2018-01-04 | 59:00 | -5.5 | 9 | 1
Jeudi | 2018-01-04 | 60:00 | -4.5 | 9 | 1
Jeudi | 2018-01-04 | 61:00 | -3.9 | 9 | 1
Jeudi | 2018-01-04 | 62:00 | -3.5 | 9 | 1
Jeudi | 2018-01-04 | 63:00 | -3.5 | 9 | 1
Jeudi | 2018-01-04 | 64:00 | -4 | 9 | 1
Jeudi | 2018-01-04 | 65:00 | -5 | 9 | 1
Jeudi | 2018-01-04 | 66:00 | -5.2 | 9 | 1
Jeudi | 2018-01-04 | 67:00 | -5.3 | 9 | 1
Jeudi | 2018-01-04 | 68:00 | -5.5 | 9 | 1
Jeudi | 2018-01-04 | 69:00 | -5.7 | 9 | 1
Jeudi | 2018-01-04 | 70:00 | -5.8 | 9 | 1
Jeudi | 2018-01-04 | 71:00 | -6 | 9 | 1
Jeudi | 2018-01-04 | 72:00 | -6.2 | 9 | 1
Vendredi | 2018-01-05 | 73:00 | -5.8 | 9 | 1
Vendredi | 2018-01-05 | 74:00 | -5.5 | 9 | 1
Vendredi | 2018-01-05 | 75:00 | -5.1 | 9 | 1
Vendredi | 2018-01-05 | 76:00 | -4.9 | 9 | 1
Vendredi | 2018-01-05 | 77:00 | -4.7 | 9 | 1
Vendredi | 2018-01-05 | 78:00 | -4.5 | 9 | 1
Vendredi | 2018-01-05 | 79:00 | -4.3 | 9 | 1
Vendredi | 2018-01-05 | 80:00 | -4.2 | 9 | 1
Vendredi | 2018-01-05 | 81:00 | -4 | 9 | 1
Vendredi | 2018-01-05 | 82:00 | -3.8 | 9 | 1
Vendredi | 2018-01-05 | 83:00 | -3.1 | 9 | 1
Vendredi | 2018-01-05 | 84:00 | -2 | 9 | 1
Vendredi | 2018-01-05 | 85:00 | -1.2 | 9 | 1
Vendredi | 2018-01-05 | 86:00 | -0.4 | 9 | 1
Vendredi | 2018-01-05 | 87:00 | -0.3 | 9 | 1
Vendredi | 2018-01-05 | 88:00 | -0.2 | 9 | 1
Vendredi | 2018-01-05 | 89:00 | -0.7 | 9 | 1
Vendredi | 2018-01-05 | 90:00 | -0.6 | 9 | 1
Vendredi | 2018-01-05 | 91:00 | -0.5 | 9 | 1
Vendredi | 2018-01-05 | 92:00 | -0.3 | 9 | 1
Vendredi | 2018-01-05 | 93:00 | -0.2 | 9 | 1
Vendredi | 2018-01-05 | 94:00 | -0.1 | 9 | 1
Vendredi | 2018-01-05 | 95:00 | 0.1 | 9 | 1
Vendredi | 2018-01-05 | 96:00 | 0.2 | 9 | 1
Samedi | 2018-01-06 | 97:00 | 0.1 | 9 | 1
Samedi | 2018-01-06 | 98:00 | -0.1 | 9 | 1
Samedi | 2018-01-06 | 99:00 | -0.2 | 9 | 1
Samedi | 2018-01-06 | 100:00 | -0.2 | 9 | 1
Samedi | 2018-01-06 | 101:00 | -0.2 | 9 | 1
Samedi | 2018-01-06 | 102:00 | -0.3 | 9 | 1
Samedi | 2018-01-06 | 103:00 | -0.3 | 9 | 1
Samedi | 2018-01-06 | 104:00 | -0.3 | 9 | 1
Samedi | 2018-01-06 | 105:00 | -0.1 | 9 | 1
Samedi | 2018-01-06 | 106:00 | 1.5 | 9 | 1
Samedi | 2018-01-06 | 107:00 | 3 | 9 | 1
Samedi | 2018-01-06 | 108:00 | 4.4 | 9 | 1
Samedi | 2018-01-06 | 109:00 | 5.4 | 9 | 1
Samedi | 2018-01-06 | 110:00 | 6 | 9 | 1
Samedi | 2018-01-06 | 111:00 | 5.8 | 9 | 1
Samedi | 2018-01-06 | 112:00 | 5.1 | 9 | 1
Samedi | 2018-01-06 | 113:00 | 4.1 | 9 | 1
Samedi | 2018-01-06 | 114:00 | 3.9 | 9 | 1
Samedi | 2018-01-06 | 115:00 | 3.6 | 9 | 1
Samedi | 2018-01-06 | 116:00 | 3.3 | 9 | 1
Samedi | 2018-01-06 | 117:00 | 3 | 9 | 1
Samedi | 2018-01-06 | 118:00 | 2.8 | 9 | 1
Samedi | 2018-01-06 | 119:00 | 2.5 | 9 | 1
Samedi | 2018-01-06 | 120:00 | 2.2 | 9 | 1
Dimanche | 2018-01-07 | 121:00 | 1.8 | 9 | 1
Dimanche | 2018-01-07 | 122:00 | 1.4 | 9 | 1
Dimanche | 2018-01-07 | 123:00 | 0.9 | 9 | 1
Dimanche | 2018-01-07 | 124:00 | 0.7 | 9 | 1
Dimanche | 2018-01-07 | 125:00 | 0.4 | 9 | 1
Dimanche | 2018-01-07 | 126:00 | 0.2 | 9 | 1
Dimanche | 2018-01-07 | 127:00 | 0 | 9 | 1
Dimanche | 2018-01-07 | 128:00 | -0.1 | 9 | 1
Dimanche | 2018-01-07 | 129:00 | -0.1 | 9 | 1
Dimanche | 2018-01-07 | 130:00 | 0 | 9 | 1
Dimanche | 2018-01-07 | 131:00 | 0.1 | 9 | 1
Dimanche | 2018-01-07 | 132:00 | 0.2 | 9 | 1
Dimanche | 2018-01-07 | 133:00 | 0.2 | 9 | 1
Dimanche | 2018-01-07 | 134:00 | 1 | 9 | 1
Dimanche | 2018-01-07 | 135:00 | 1.4 | 9 | 1
Dimanche | 2018-01-07 | 136:00 | 1.5 | 9 | 1
Dimanche | 2018-01-07 | 137:00 | 1.1 | 9 | 1
Dimanche | 2018-01-07 | 138:00 | 0.9 | 9 | 1
Dimanche | 2018-01-07 | 139:00 | 0.7 | 9 | 1
Dimanche | 2018-01-07 | 140:00 | 0.5 | 9 | 1
Dimanche | 2018-01-07 | 141:00 | 0.2 | 9 | 1
Dimanche | 2018-01-07 | 142:00 | 0 | 9 | 1
Dimanche | 2018-01-07 | 143:00 | -0.2 | 9 | 1
Dimanche | 2018-01-07 | 144:00 | -0.4 | 9 | 1
Lundi | 2018-01-08 | 145:00 | -0.5 | 9 | 1
Lundi | 2018-01-08 | 146:00 | -0.6 | 9 | 1
Lundi | 2018-01-08 | 147:00 | -0.6 | 9 | 1
Lundi | 2018-01-08 | 148:00 | -0.7 | 9 | 1
Lundi | 2018-01-08 | 149:00 | -0.7 | 9 | 1
Lundi | 2018-01-08 | 150:00 | -0.7 | 9 | 1
Lundi | 2018-01-08 | 151:00 | -0.7 | 9 | 1
Lundi | 2018-01-08 | 152:00 | -0.7 | 9 | 1
Lundi | 2018-01-08 | 153:00 | -0.6 | 9 | 1
Lundi | 2018-01-08 | 154:00 | -0.3 | 9 | 1
Lundi | 2018-01-08 | 155:00 | -0.2 | 9 | 1
Lundi | 2018-01-08 | 156:00 | 0 | 9 | 1
Lundi | 2018-01-08 | 157:00 | 0.1 | 9 | 1
Lundi | 2018-01-08 | 158:00 | 2.3 | 9 | 1
Lundi | 2018-01-08 | 159:00 | 3 | 9 | 1
Lundi | 2018-01-08 | 160:00 | 3.1 | 9 | 1
Lundi | 2018-01-08 | 161:00 | 2.5 | 9 | 1
Lundi | 2018-01-08 | 162:00 | 2.5 | 9 | 1
Lundi | 2018-01-08 | 163:00 | 2.4 | 9 | 1
Lundi | 2018-01-08 | 164:00 | 2.4 | 9 | 1
Lundi | 2018-01-08 | 165:00 | 2.4 | 9 | 1
Lundi | 2018-01-08 | 166:00 | 2.3 | 9 | 1
Lundi | 2018-01-08 | 167:00 | 2.3 | 9 | 1
Lundi | 2018-01-08 | 168:00 | 2.3 | 9 | 1
Mardi | 2018-01-09 | 169:00 | 2.2 | 9 | 1
Mardi | 2018-01-09 | 170:00 | 2 | 9 | 1
Mardi | 2018-01-09 | 171:00 | 1.9 | 9 | 1
Mardi | 2018-01-09 | 172:00 | 1.8 | 9 | 1
Mardi | 2018-01-09 | 173:00 | 1.7 | 9 | 1
Mardi | 2018-01-09 | 174:00 | 1.6 | 9 | 1
Mardi | 2018-01-09 | 175:00 | 1.5 | 9 | 1
Mardi | 2018-01-09 | 176:00 | 1.5 | 9 | 1
Mardi | 2018-01-09 | 177:00 | 1.5 | 9 | 1
Mardi | 2018-01-09 | 178:00 | 1.6 | 9 | 1
Mardi | 2018-01-09 | 179:00 | 1.7 | 9 | 1
Mardi | 2018-01-09 | 180:00 | 1.8 | 9 | 1
Mardi | 2018-01-09 | 181:00 | 1.8 | 9 | 1
Mardi | 2018-01-09 | 182:00 | 1.9 | 9 | 1
Mardi | 2018-01-09 | 183:00 | 1.8 | 9 | 1
Mardi | 2018-01-09 | 184:00 | 1.6 | 9 | 1
Mardi | 2018-01-09 | 185:00 | 1.4 | 9 | 1
Mardi | 2018-01-09 | 186:00 | 1.8 | 9 | 1
Mardi | 2018-01-09 | 187:00 | 1.7 | 9 | 1
Mardi | 2018-01-09 | 188:00 | 2.2 | 9 | 1
Mardi | 2018-01-09 | 189:00 | 1.8 | 9 | 1
Mardi | 2018-01-09 | 190:00 | 2.8 | 9 | 1
Mardi | 2018-01-09 | 191:00 | 3.2 | 9 | 1
Mardi | 2018-01-09 | 192:00 | 3.4 | 9 | 1
Mercredi | 2018-01-10 | 193:00 | 3.6 | 9 | 1
Mercredi | 2018-01-10 | 194:00 | 3.6 | 9 | 1
Mercredi | 2018-01-10 | 195:00 | 3.9 | 9 | 1
Mercredi | 2018-01-10 | 196:00 | 4.1 | 9 | 1
Mercredi | 2018-01-10 | 197:00 | 4.2 | 9 | 1
Mercredi | 2018-01-10 | 198:00 | 4.3 | 9 | 1
Mercredi | 2018-01-10 | 199:00 | 4.4 | 9 | 1
Mercredi | 2018-01-10 | 200:00 | 4.5 | 9 | 1
Mercredi | 2018-01-10 | 201:00 | 4.6 | 9 | 1
Mercredi | 2018-01-10 | 202:00 | 5.1 | 9 | 1
Mercredi | 2018-01-10 | 203:00 | 5.7 | 9 | 1
Mercredi | 2018-01-10 | 204:00 | 6.2 | 9 | 1
Mercredi | 2018-01-10 | 205:00 | 6.7 | 9 | 1
Mercredi | 2018-01-10 | 206:00 | 6.9 | 9 | 1
Mercredi | 2018-01-10 | 207:00 | 6.9 | 9 | 1
Mercredi | 2018-01-10 | 208:00 | 6.8 | 9 | 1
Mercredi | 2018-01-10 | 209:00 | 6.5 | 9 | 1
Mercredi | 2018-01-10 | 210:00 | 6.4 | 9 | 1
Mercredi | 2018-01-10 | 211:00 | 6.3 | 9 | 1
Mercredi | 2018-01-10 | 212:00 | 5.5 | 9 | 1
Mercredi | 2018-01-10 | 213:00 | 5.9 | 9 | 1
Mercredi | 2018-01-10 | 214:00 | 5.9 | 9 | 1
Mercredi | 2018-01-10 | 215:00 | 5.8 | 9 | 1
Mercredi | 2018-01-10 | 216:00 | 5.7 | 9 | 1
Jeudi | 2018-01-11 | 217:00 | 5.4 | 9 | 1
Jeudi | 2018-01-11 | 218:00 | 5.1 | 9 | 1
Jeudi | 2018-01-11 | 219:00 | 4.8 | 9 | 1
Jeudi | 2018-01-11 | 220:00 | 4.7 | 9 | 1
Jeudi | 2018-01-11 | 221:00 | 4.5 | 9 | 1
Jeudi | 2018-01-11 | 222:00 | 4.3 | 9 | 1
Jeudi | 2018-01-11 | 223:00 | 4.2 | 9 | 1
Jeudi | 2018-01-11 | 224:00 | 4.1 | 9 | 1
Jeudi | 2018-01-11 | 225:00 | 4.1 | 9 | 1
Jeudi | 2018-01-11 | 226:00 | 4.4 | 9 | 1
Jeudi | 2018-01-11 | 227:00 | 4.7 | 9 | 1
Jeudi | 2018-01-11 | 228:00 | 5 | 9 | 1
Jeudi | 2018-01-11 | 229:00 | 5.1 | 9 | 1
Jeudi | 2018-01-11 | 230:00 | 5.2 | 9 | 1
Jeudi | 2018-01-11 | 231:00 | 5.2 | 9 | 1
Jeudi | 2018-01-11 | 232:00 | 5.1 | 9 | 1
Jeudi | 2018-01-11 | 233:00 | 4.9 | 9 | 1
Jeudi | 2018-01-11 | 234:00 | 4.5 | 9 | 1
Jeudi | 2018-01-11 | 235:00 | 4.2 | 9 | 1
Jeudi | 2018-01-11 | 236:00 | 3.5 | 9 | 1
Jeudi | 2018-01-11 | 237:00 | 3.8 | 9 | 1
Jeudi | 2018-01-11 | 238:00 | 3.5 | 9 | 1
Jeudi | 2018-01-11 | 239:00 | 3.3 | 9 | 1
Jeudi | 2018-01-11 | 240:00 | 3 | 9 | 1
Vendredi | 2018-01-12 | 241:00 | 2.8 | 9 | 1
Vendredi | 2018-01-12 | 242:00 | 2.5 | 9 | 1
Vendredi | 2018-01-12 | 243:00 | 2.4 | 9 | 1
Vendredi | 2018-01-12 | 244:00 | 2.2 | 9 | 1
Vendredi | 2018-01-12 | 245:00 | 2.1 | 9 | 1
Vendredi | 2018-01-12 | 246:00 | 2 | 9 | 1
Vendredi | 2018-01-12 | 247:00 | 1.9 | 9 | 1
Vendredi | 2018-01-12 | 248:00 | 1.8 | 9 | 1
Vendredi | 2018-01-12 | 249:00 | 1.9 | 9 | 1
Vendredi | 2018-01-12 | 250:00 | 2.5 | 9 | 1
Vendredi | 2018-01-12 | 251:00 | 3.1 | 9 | 1
Vendredi | 2018-01-12 | 252:00 | 3.8 | 9 | 1
Vendredi | 2018-01-12 | 253:00 | 4.1 | 9 | 1
Vendredi | 2018-01-12 | 254:00 | 4.1 | 9 | 1
Vendredi | 2018-01-12 | 255:00 | 4.1 | 9 | 1
Vendredi | 2018-01-12 | 256:00 | 3.9 | 9 | 1
Vendredi | 2018-01-12 | 257:00 | 3.5 | 9 | 1
Vendredi | 2018-01-12 | 258:00 | 3.4 | 9 | 1
Vendredi | 2018-01-12 | 259:00 | 3.3 | 9 | 1
Vendredi | 2018-01-12 | 260:00 | 3.2 | 9 | 1
Vendredi | 2018-01-12 | 261:00 | 3.1 | 9 | 1
Vendredi | 2018-01-12 | 262:00 | 3 | 9 | 1
Vendredi | 2018-01-12 | 263:00 | 2.9 | 9 | 1
Vendredi | 2018-01-12 | 264:00 | 2.8 | 9 | 1
Samedi | 2018-01-13 | 265:00 | 2.8 | 9 | 1
Samedi | 2018-01-13 | 266:00 | 2.9 | 9 | 1
Samedi | 2018-01-13 | 267:00 | 3 | 9 | 1
Samedi | 2018-01-13 | 268:00 | 3.1 | 9 | 1
Samedi | 2018-01-13 | 269:00 | 3.1 | 9 | 1
Samedi | 2018-01-13 | 270:00 | 3.2 | 9 | 1
Samedi | 2018-01-13 | 271:00 | 3.3 | 9 | 1
Samedi | 2018-01-13 | 272:00 | 3.4 | 9 | 1
Samedi | 2018-01-13 | 273:00 | 3.6 | 9 | 1
Samedi | 2018-01-13 | 274:00 | 5.6 | 9 | 1
Samedi | 2018-01-13 | 275:00 | 7.6 | 9 | 1
Samedi | 2018-01-13 | 276:00 | 9.2 | 9 | 0
Samedi | 2018-01-13 | 277:00 | 10.5 | 9 | 0
Samedi | 2018-01-13 | 278:00 | 11.4 | 9 | 0
Samedi | 2018-01-13 | 279:00 | 11.7 | 9 | 0
Samedi | 2018-01-13 | 280:00 | 11.3 | 9 | 0
Samedi | 2018-01-13 | 281:00 | 10.1 | 9 | 0
Samedi | 2018-01-13 | 282:00 | 9.6 | 9 | 0
Samedi | 2018-01-13 | 283:00 | 9.1 | 9 | 0
Samedi | 2018-01-13 | 284:00 | 8.6 | 9 | 1
Samedi | 2018-01-13 | 285:00 | 8 | 9 | 1
Samedi | 2018-01-13 | 286:00 | 7.5 | 9 | 1
Samedi | 2018-01-13 | 287:00 | 7 | 9 | 1
Samedi | 2018-01-13 | 288:00 | 6.5 | 9 | 1
Dimanche | 2018-01-14 | 289:00 | 5.7 | 9 | 1
Dimanche | 2018-01-14 | 290:00 | 4.8 | 9 | 1
Dimanche | 2018-01-14 | 291:00 | 3.9 | 9 | 1
Dimanche | 2018-01-14 | 292:00 | 3.4 | 9 | 1
Dimanche | 2018-01-14 | 293:00 | 2.9 | 9 | 1
Dimanche | 2018-01-14 | 294:00 | 2.4 | 9 | 1
Dimanche | 2018-01-14 | 295:00 | 2.1 | 9 | 1
Dimanche | 2018-01-14 | 296:00 | 1.7 | 9 | 1
Dimanche | 2018-01-14 | 297:00 | 1.7 | 9 | 1
Dimanche | 2018-01-14 | 298:00 | 3.4 | 9 | 1
Dimanche | 2018-01-14 | 299:00 | 5 | 9 | 1
Dimanche | 2018-01-14 | 300:00 | 6.4 | 9 | 1
Dimanche | 2018-01-14 | 301:00 | 7.3 | 9 | 1
Dimanche | 2018-01-14 | 302:00 | 7.9 | 9 | 1
Dimanche | 2018-01-14 | 303:00 | 7.9 | 9 | 1
Dimanche | 2018-01-14 | 304:00 | 7.4 | 9 | 1
Dimanche | 2018-01-14 | 305:00 | 6.3 | 9 | 1
Dimanche | 2018-01-14 | 306:00 | 5.1 | 9 | 1
Dimanche | 2018-01-14 | 307:00 | 5.1 | 9 | 1
Dimanche | 2018-01-14 | 308:00 | 5.1 | 9 | 1
Dimanche | 2018-01-14 | 309:00 | 5.1 | 9 | 1
Dimanche | 2018-01-14 | 310:00 | 5.1 | 9 | 1
Dimanche | 2018-01-14 | 311:00 | 5.1 | 9 | 1
Dimanche | 2018-01-14 | 312:00 | 5.1 | 9 | 1
Lundi | 2018-01-15 | 313:00 | 5.4 | 9 | 1
Lundi | 2018-01-15 | 314:00 | 5.8 | 9 | 1
Lundi | 2018-01-15 | 315:00 | 6.2 | 9 | 1
Lundi | 2018-01-15 | 316:00 | 6.4 | 9 | 1
Lundi | 2018-01-15 | 317:00 | 6.6 | 9 | 1
Lundi | 2018-01-15 | 318:00 | 6.9 | 9 | 1
Lundi | 2018-01-15 | 319:00 | 7 | 9 | 1
Lundi | 2018-01-15 | 320:00 | 7.2 | 9 | 1
Lundi | 2018-01-15 | 321:00 | 7.4 | 9 | 1
Lundi | 2018-01-15 | 322:00 | 7.9 | 9 | 1
Lundi | 2018-01-15 | 323:00 | 9.1 | 9 | 0
Lundi | 2018-01-15 | 324:00 | 9.8 | 9 | 0
Lundi | 2018-01-15 | 325:00 | 10.4 | 9 | 0
Lundi | 2018-01-15 | 326:00 | 10.8 | 9 | 0
Lundi | 2018-01-15 | 327:00 | 10.9 | 9 | 0
Lundi | 2018-01-15 | 328:00 | 10.9 | 9 | 0
Lundi | 2018-01-15 | 329:00 | 10.5 | 9 | 0
Lundi | 2018-01-15 | 330:00 | 10 | 9 | 0
Lundi | 2018-01-15 | 331:00 | 10 | 9 | 0
Lundi | 2018-01-15 | 332:00 | 9.8 | 9 | 0
Lundi | 2018-01-15 | 333:00 | 9.7 | 9 | 0
Lundi | 2018-01-15 | 334:00 | 9.6 | 9 | 0
Lundi | 2018-01-15 | 335:00 | 9.4 | 9 | 0
Lundi | 2018-01-15 | 336:00 | 9.3 | 9 | 0
Mardi | 2018-01-16 | 337:00 | 8.4 | 9 | 1
Mardi | 2018-01-16 | 338:00 | 7.3 | 9 | 1
Mardi | 2018-01-16 | 339:00 | 6.2 | 9 | 1
Mardi | 2018-01-16 | 340:00 | 5.6 | 9 | 1
Mardi | 2018-01-16 | 341:00 | 5 | 9 | 1
Mardi | 2018-01-16 | 342:00 | 4.4 | 9 | 1
Mardi | 2018-01-16 | 343:00 | 4 | 9 | 1
Mardi | 2018-01-16 | 344:00 | 3.5 | 9 | 1
Mardi | 2018-01-16 | 345:00 | 3.4 | 9 | 1
Mardi | 2018-01-16 | 346:00 | 3.4 | 9 | 1
Mardi | 2018-01-16 | 347:00 | 3.3 | 9 | 1
Mardi | 2018-01-16 | 348:00 | 3.3 | 9 | 1
Mardi | 2018-01-16 | 349:00 | 3.3 | 9 | 1
Mardi | 2018-01-16 | 350:00 | 3.9 | 9 | 1
Mardi | 2018-01-16 | 351:00 | 4.1 | 9 | 1
Mardi | 2018-01-16 | 352:00 | 4.1 | 9 | 1
Mardi | 2018-01-16 | 353:00 | 3.8 | 9 | 1
Mardi | 2018-01-16 | 354:00 | 3.5 | 9 | 1
Mardi | 2018-01-16 | 355:00 | 3.1 | 9 | 1
Mardi | 2018-01-16 | 356:00 | 2.8 | 9 | 1
Mardi | 2018-01-16 | 357:00 | 2.5 | 9 | 1
Mardi | 2018-01-16 | 358:00 | 2.1 | 9 | 1
Mardi | 2018-01-16 | 359:00 | 1.8 | 9 | 1
Mardi | 2018-01-16 | 360:00 | 1.5 | 9 | 1
Mercredi | 2018-01-17 | 361:00 | 1.6 | 9 | 1
Mercredi | 2018-01-17 | 362:00 | 1.9 | 9 | 1
Mercredi | 2018-01-17 | 363:00 | 2.1 | 9 | 1
Mercredi | 2018-01-17 | 364:00 | 2.2 | 9 | 1
Mercredi | 2018-01-17 | 365:00 | 2.4 | 9 | 1
Mercredi | 2018-01-17 | 366:00 | 2.5 | 9 | 1
Mercredi | 2018-01-17 | 367:00 | 2.6 | 9 | 1
Mercredi | 2018-01-17 | 368:00 | 2.7 | 9 | 1
Mercredi | 2018-01-17 | 369:00 | 2.9 | 9 | 1
Mercredi | 2018-01-17 | 370:00 | 4.1 | 9 | 1
Mercredi | 2018-01-17 | 371:00 | 5.1 | 9 | 1
Mercredi | 2018-01-17 | 372:00 | 5.6 | 9 | 1
Mercredi | 2018-01-17 | 373:00 | 5.9 | 9 | 1
Mercredi | 2018-01-17 | 374:00 | 6.2 | 9 | 1
Mercredi | 2018-01-17 | 375:00 | 6.3 | 9 | 1
Mercredi | 2018-01-17 | 376:00 | 6.2 | 9 | 1
Mercredi | 2018-01-17 | 377:00 | 5.8 | 9 | 1
Mercredi | 2018-01-17 | 378:00 | 5.4 | 9 | 1
Mercredi | 2018-01-17 | 379:00 | 5.2 | 9 | 1
Mercredi | 2018-01-17 | 380:00 | 4.9 | 9 | 1
Mercredi | 2018-01-17 | 381:00 | 4.5 | 9 | 1
Mercredi | 2018-01-17 | 382:00 | 4.5 | 9 | 1
Mercredi | 2018-01-17 | 383:00 | 4.3 | 9 | 1
Mercredi | 2018-01-17 | 384:00 | 4.1 | 9 | 1
Jeudi | 2018-01-18 | 385:00 | 3 | 9 | 1
Jeudi | 2018-01-18 | 386:00 | 1.8 | 9 | 1
Jeudi | 2018-01-18 | 387:00 | 0.3 | 9 | 1
Jeudi | 2018-01-18 | 388:00 | -0.1 | 9 | 1
Jeudi | 2018-01-18 | 389:00 | -0.8 | 9 | 1
Jeudi | 2018-01-18 | 390:00 | -1.4 | 9 | 1
Jeudi | 2018-01-18 | 391:00 | -2 | 9 | 1
Jeudi | 2018-01-18 | 392:00 | -2.5 | 9 | 1
Jeudi | 2018-01-18 | 393:00 | -2.6 | 9 | 1
Jeudi | 2018-01-18 | 394:00 | -2.9 | 9 | 1
Jeudi | 2018-01-18 | 395:00 | -3.2 | 9 | 1
Jeudi | 2018-01-18 | 396:00 | -3.4 | 9 | 1
Jeudi | 2018-01-18 | 397:00 | -3.7 | 9 | 1
Jeudi | 2018-01-18 | 398:00 | -3.9 | 9 | 1
Jeudi | 2018-01-18 | 399:00 | -4.1 | 9 | 1
Jeudi | 2018-01-18 | 400:00 | -3.8 | 9 | 1
Jeudi | 2018-01-18 | 401:00 | -3.9 | 9 | 1
Jeudi | 2018-01-18 | 402:00 | -3.9 | 9 | 1
Jeudi | 2018-01-18 | 403:00 | -4.3 | 9 | 1
Jeudi | 2018-01-18 | 404:00 | -4.7 | 9 | 1
Jeudi | 2018-01-18 | 405:00 | -5.1 | 9 | 1
Jeudi | 2018-01-18 | 406:00 | -5.5 | 9 | 1
Jeudi | 2018-01-18 | 407:00 | -6 | 9 | 1
Jeudi | 2018-01-18 | 408:00 | -6.4 | 9 | 1
Vendredi | 2018-01-19 | 409:00 | -6.1 | 9 | 1
Vendredi | 2018-01-19 | 410:00 | -5.8 | 9 | 1
Vendredi | 2018-01-19 | 411:00 | -5.4 | 9 | 1
Vendredi | 2018-01-19 | 412:00 | -5.2 | 9 | 1
Vendredi | 2018-01-19 | 413:00 | -5 | 9 | 1
Vendredi | 2018-01-19 | 414:00 | -4.8 | 9 | 1
Vendredi | 2018-01-19 | 415:00 | -4.6 | 9 | 1
Vendredi | 2018-01-19 | 416:00 | -4.5 | 9 | 1
Vendredi | 2018-01-19 | 417:00 | -4.3 | 9 | 1
Vendredi | 2018-01-19 | 418:00 | -3.3 | 9 | 1
Vendredi | 2018-01-19 | 419:00 | -2.5 | 9 | 1
Vendredi | 2018-01-19 | 420:00 | -1.3 | 9 | 1
Vendredi | 2018-01-19 | 421:00 | -0.4 | 9 | 1
Vendredi | 2018-01-19 | 422:00 | 0.9 | 9 | 1
Vendredi | 2018-01-19 | 423:00 | 1.6 | 9 | 1
Vendredi | 2018-01-19 | 424:00 | 1.8 | 9 | 1
Vendredi | 2018-01-19 | 425:00 | 1.1 | 9 | 1
Vendredi | 2018-01-19 | 426:00 | 0.3 | 9 | 1
Vendredi | 2018-01-19 | 427:00 | 0.3 | 9 | 1
Vendredi | 2018-01-19 | 428:00 | 0.2 | 9 | 1
Vendredi | 2018-01-19 | 429:00 | 0.1 | 9 | 1
Vendredi | 2018-01-19 | 430:00 | 0.1 | 9 | 1
Vendredi | 2018-01-19 | 431:00 | 0 | 9 | 1
Vendredi | 2018-01-19 | 432:00 | -0.1 | 9 | 1
Samedi | 2018-01-20 | 433:00 | -0.5 | 9 | 1
Samedi | 2018-01-20 | 434:00 | -0.9 | 9 | 1
Samedi | 2018-01-20 | 435:00 | -1.3 | 9 | 1
Samedi | 2018-01-20 | 436:00 | -1.5 | 9 | 1
Samedi | 2018-01-20 | 437:00 | -1.7 | 9 | 1
Samedi | 2018-01-20 | 438:00 | -1.9 | 9 | 1
Samedi | 2018-01-20 | 439:00 | -2 | 9 | 1
Samedi | 2018-01-20 | 440:00 | -2.1 | 9 | 1
Samedi | 2018-01-20 | 441:00 | -1.9 | 9 | 1
Samedi | 2018-01-20 | 442:00 | -1 | 9 | 1
Samedi | 2018-01-20 | 443:00 | -0.7 | 9 | 1
Samedi | 2018-01-20 | 444:00 | -0.3 | 9 | 1
Samedi | 2018-01-20 | 445:00 | 0.9 | 9 | 1
Samedi | 2018-01-20 | 446:00 | 1.8 | 9 | 1
Samedi | 2018-01-20 | 447:00 | 2.4 | 9 | 1
Samedi | 2018-01-20 | 448:00 | 2.6 | 9 | 1
Samedi | 2018-01-20 | 449:00 | 2.2 | 9 | 1
Samedi | 2018-01-20 | 450:00 | 1.4 | 9 | 1
Samedi | 2018-01-20 | 451:00 | 0.9 | 9 | 1
Samedi | 2018-01-20 | 452:00 | 0.3 | 9 | 1
Samedi | 2018-01-20 | 453:00 | -0.2 | 9 | 1
Samedi | 2018-01-20 | 454:00 | -0.8 | 9 | 1
Samedi | 2018-01-20 | 455:00 | -1.3 | 9 | 1
Samedi | 2018-01-20 | 456:00 | -1.8 | 9 | 1
Dimanche | 2018-01-21 | 457:00 | -2.4 | 9 | 1
Dimanche | 2018-01-21 | 458:00 | -2.9 | 9 | 1
Dimanche | 2018-01-21 | 459:00 | -3.5 | 9 | 1
Dimanche | 2018-01-21 | 460:00 | -3.8 | 9 | 1
Dimanche | 2018-01-21 | 461:00 | -4 | 9 | 1
Dimanche | 2018-01-21 | 462:00 | -4.3 | 9 | 1
Dimanche | 2018-01-21 | 463:00 | -4.5 | 9 | 1
Dimanche | 2018-01-21 | 464:00 | -4.7 | 9 | 1
Dimanche | 2018-01-21 | 465:00 | -4.5 | 9 | 1
Dimanche | 2018-01-21 | 466:00 | -2.6 | 9 | 1
Dimanche | 2018-01-21 | 467:00 | -0.8 | 9 | 1
Dimanche | 2018-01-21 | 468:00 | 0.7 | 9 | 1
Dimanche | 2018-01-21 | 469:00 | 1.8 | 9 | 1
Dimanche | 2018-01-21 | 470:00 | 2.5 | 9 | 1
Dimanche | 2018-01-21 | 471:00 | 2.8 | 9 | 1
Dimanche | 2018-01-21 | 472:00 | 2.4 | 9 | 1
Dimanche | 2018-01-21 | 473:00 | 1.4 | 9 | 1
Dimanche | 2018-01-21 | 474:00 | 0.2 | 9 | 1
Dimanche | 2018-01-21 | 475:00 | -0.3 | 9 | 1
Dimanche | 2018-01-21 | 476:00 | -0.9 | 9 | 1
Dimanche | 2018-01-21 | 477:00 | -1.4 | 9 | 1
Dimanche | 2018-01-21 | 478:00 | -2 | 9 | 1
Dimanche | 2018-01-21 | 479:00 | -2.5 | 9 | 1
Dimanche | 2018-01-21 | 480:00 | -3.1 | 9 | 1
Lundi | 2018-01-22 | 481:00 | -3.5 | 9 | 1
Lundi | 2018-01-22 | 482:00 | -4.1 | 9 | 1
Lundi | 2018-01-22 | 483:00 | -4.7 | 9 | 1
Lundi | 2018-01-22 | 484:00 | -5.1 | 9 | 1
Lundi | 2018-01-22 | 485:00 | -5.4 | 9 | 1
Lundi | 2018-01-22 | 486:00 | -5.8 | 9 | 1
Lundi | 2018-01-22 | 487:00 | -6.1 | 9 | 1
Lundi | 2018-01-22 | 488:00 | -6.3 | 9 | 1
Lundi | 2018-01-22 | 489:00 | -6.4 | 9 | 1
Lundi | 2018-01-22 | 490:00 | -5.8 | 9 | 1
Lundi | 2018-01-22 | 491:00 | -5.4 | 9 | 1
Lundi | 2018-01-22 | 492:00 | -5 | 9 | 1
Lundi | 2018-01-22 | 493:00 | -4.5 | 9 | 1
Lundi | 2018-01-22 | 494:00 | -4.4 | 9 | 1
Lundi | 2018-01-22 | 495:00 | -4.4 | 9 | 1
Lundi | 2018-01-22 | 496:00 | -4.5 | 9 | 1
Lundi | 2018-01-22 | 497:00 | -4.9 | 9 | 1
Lundi | 2018-01-22 | 498:00 | -5.5 | 9 | 1
Lundi | 2018-01-22 | 499:00 | -5.3 | 9 | 1
Lundi | 2018-01-22 | 500:00 | -5.1 | 9 | 1
Lundi | 2018-01-22 | 501:00 | -5 | 9 | 1
Lundi | 2018-01-22 | 502:00 | -4.8 | 9 | 1
Lundi | 2018-01-22 | 503:00 | -4.7 | 9 | 1
Lundi | 2018-01-22 | 504:00 | -4.5 | 9 | 1
Mardi | 2018-01-23 | 505:00 | -4.2 | 9 | 1
Mardi | 2018-01-23 | 506:00 | -3.8 | 9 | 1
Mardi | 2018-01-23 | 507:00 | -3.4 | 9 | 1
Mardi | 2018-01-23 | 508:00 | -3.1 | 9 | 1
Mardi | 2018-01-23 | 509:00 | -2.9 | 9 | 1
Mardi | 2018-01-23 | 510:00 | -2.7 | 9 | 1
Mardi | 2018-01-23 | 511:00 | -2.5 | 9 | 1
Mardi | 2018-01-23 | 512:00 | -2.3 | 9 | 1
Mardi | 2018-01-23 | 513:00 | -2.1 | 9 | 1
Mardi | 2018-01-23 | 514:00 | -0.9 | 9 | 1
Mardi | 2018-01-23 | 515:00 | 0.2 | 9 | 1
Mardi | 2018-01-23 | 516:00 | 1.1 | 9 | 1
Mardi | 2018-01-23 | 517:00 | 2.2 | 9 | 1
Mardi | 2018-01-23 | 518:00 | 2.7 | 9 | 1
Mardi | 2018-01-23 | 519:00 | 3 | 9 | 1
Mardi | 2018-01-23 | 520:00 | 3 | 9 | 1
Mardi | 2018-01-23 | 521:00 | 2.6 | 9 | 1
Mardi | 2018-01-23 | 522:00 | 1.9 | 9 | 1
Mardi | 2018-01-23 | 523:00 | 1.9 | 9 | 1
Mardi | 2018-01-23 | 524:00 | 2 | 9 | 1
Mardi | 2018-01-23 | 525:00 | 2 | 9 | 1
Mardi | 2018-01-23 | 526:00 | 2.1 | 9 | 1
Mardi | 2018-01-23 | 527:00 | 2.1 | 9 | 1
Mardi | 2018-01-23 | 528:00 | 2.2 | 9 | 1
Mercredi | 2018-01-24 | 529:00 | 2 | 9 | 1
Mercredi | 2018-01-24 | 530:00 | 1.6 | 9 | 1
Mercredi | 2018-01-24 | 531:00 | 1.3 | 9 | 1
Mercredi | 2018-01-24 | 532:00 | 1.3 | 9 | 1
Mercredi | 2018-01-24 | 533:00 | 1.2 | 9 | 1
Mercredi | 2018-01-24 | 534:00 | 1 | 9 | 1
Mercredi | 2018-01-24 | 535:00 | 0.9 | 9 | 1
Mercredi | 2018-01-24 | 536:00 | 0.8 | 9 | 1
Mercredi | 2018-01-24 | 537:00 | 0.9 | 9 | 1
Mercredi | 2018-01-24 | 538:00 | 1.2 | 9 | 1
Mercredi | 2018-01-24 | 539:00 | 1.4 | 9 | 1
Mercredi | 2018-01-24 | 540:00 | 1.6 | 9 | 1
Mercredi | 2018-01-24 | 541:00 | 1.7 | 9 | 1
Mercredi | 2018-01-24 | 542:00 | 1.7 | 9 | 1
Mercredi | 2018-01-24 | 543:00 | 1.7 | 9 | 1
Mercredi | 2018-01-24 | 544:00 | 1.6 | 9 | 1
Mercredi | 2018-01-24 | 545:00 | 1.5 | 9 | 1
Mercredi | 2018-01-24 | 546:00 | 1.2 | 9 | 1
Mercredi | 2018-01-24 | 547:00 | 0.9 | 9 | 1
Mercredi | 2018-01-24 | 548:00 | 0.4 | 9 | 1
Mercredi | 2018-01-24 | 549:00 | 1.1 | 9 | 1
Mercredi | 2018-01-24 | 550:00 | 1 | 9 | 1
Mercredi | 2018-01-24 | 551:00 | 0.9 | 9 | 1
Mercredi | 2018-01-24 | 552:00 | 0.8 | 9 | 1
Jeudi | 2018-01-25 | 553:00 | 0.9 | 9 | 1
Jeudi | 2018-01-25 | 554:00 | 0.9 | 9 | 1
Jeudi | 2018-01-25 | 555:00 | 1 | 9 | 1
Jeudi | 2018-01-25 | 556:00 | 1 | 9 | 1
Jeudi | 2018-01-25 | 557:00 | 1 | 9 | 1
Jeudi | 2018-01-25 | 558:00 | 1.1 | 9 | 1
Jeudi | 2018-01-25 | 559:00 | 1.1 | 9 | 1
Jeudi | 2018-01-25 | 560:00 | 1.1 | 9 | 1
Jeudi | 2018-01-25 | 561:00 | 1.4 | 9 | 1
Jeudi | 2018-01-25 | 562:00 | 2.8 | 9 | 1
Jeudi | 2018-01-25 | 563:00 | 4.4 | 9 | 1
Jeudi | 2018-01-25 | 564:00 | 5.3 | 9 | 1
Jeudi | 2018-01-25 | 565:00 | 5.4 | 9 | 1
Jeudi | 2018-01-25 | 566:00 | 5.3 | 9 | 1
Jeudi | 2018-01-25 | 567:00 | 5.1 | 9 | 1
Jeudi | 2018-01-25 | 568:00 | 4.4 | 9 | 1
Jeudi | 2018-01-25 | 569:00 | 3.8 | 9 | 1
Jeudi | 2018-01-25 | 570:00 | 3.2 | 9 | 1
Jeudi | 2018-01-25 | 571:00 | 3.7 | 9 | 1
Jeudi | 2018-01-25 | 572:00 | 4.1 | 9 | 1
Jeudi | 2018-01-25 | 573:00 | 4.6 | 9 | 1
Jeudi | 2018-01-25 | 574:00 | 5 | 9 | 1
Jeudi | 2018-01-25 | 575:00 | 5.5 | 9 | 1
Jeudi | 2018-01-25 | 576:00 | 5.9 | 9 | 1
Vendredi | 2018-01-26 | 577:00 | 5.9 | 9 | 1
Vendredi | 2018-01-26 | 578:00 | 5.9 | 9 | 1
Vendredi | 2018-01-26 | 579:00 | 5.9 | 9 | 1
Vendredi | 2018-01-26 | 580:00 | 6 | 9 | 1
Vendredi | 2018-01-26 | 581:00 | 6 | 9 | 1
Vendredi | 2018-01-26 | 582:00 | 6 | 9 | 1
Vendredi | 2018-01-26 | 583:00 | 6.1 | 9 | 1
Vendredi | 2018-01-26 | 584:00 | 6.1 | 9 | 1
Vendredi | 2018-01-26 | 585:00 | 6.3 | 9 | 1
Vendredi | 2018-01-26 | 586:00 | 6.7 | 9 | 1
Vendredi | 2018-01-26 | 587:00 | 6.9 | 9 | 1
Vendredi | 2018-01-26 | 588:00 | 7.1 | 9 | 1
Vendredi | 2018-01-26 | 589:00 | 7.3 | 9 | 1
Vendredi | 2018-01-26 | 590:00 | 8.7 | 9 | 1
Vendredi | 2018-01-26 | 591:00 | 9.8 | 9 | 0
Vendredi | 2018-01-26 | 592:00 | 10.4 | 9 | 0
Vendredi | 2018-01-26 | 593:00 | 10.5 | 9 | 0
Vendredi | 2018-01-26 | 594:00 | 9.9 | 9 | 0
Vendredi | 2018-01-26 | 595:00 | 9.6 | 9 | 0
Vendredi | 2018-01-26 | 596:00 | 9.4 | 9 | 0
Vendredi | 2018-01-26 | 597:00 | 9.1 | 9 | 0
Vendredi | 2018-01-26 | 598:00 | 8.8 | 9 | 1
Vendredi | 2018-01-26 | 599:00 | 8.6 | 9 | 1
Vendredi | 2018-01-26 | 600:00 | 8.3 | 9 | 1
Samedi | 2018-01-27 | 601:00 | 7.9 | 9 | 1
Samedi | 2018-01-27 | 602:00 | 7.4 | 9 | 1
Samedi | 2018-01-27 | 603:00 | 6.9 | 9 | 1
Samedi | 2018-01-27 | 604:00 | 6.6 | 9 | 1
Samedi | 2018-01-27 | 605:00 | 6.4 | 9 | 1
Samedi | 2018-01-27 | 606:00 | 6.1 | 9 | 1
Samedi | 2018-01-27 | 607:00 | 5.9 | 9 | 1
Samedi | 2018-01-27 | 608:00 | 5.7 | 9 | 1
Samedi | 2018-01-27 | 609:00 | 5.8 | 9 | 1
Samedi | 2018-01-27 | 610:00 | 6.1 | 9 | 1
Samedi | 2018-01-27 | 611:00 | 6 | 9 | 1
Samedi | 2018-01-27 | 612:00 | 6.6 | 9 | 1
Samedi | 2018-01-27 | 613:00 | 6.9 | 9 | 1
Samedi | 2018-01-27 | 614:00 | 6.9 | 9 | 1
Samedi | 2018-01-27 | 615:00 | 6.8 | 9 | 1
Samedi | 2018-01-27 | 616:00 | 6.8 | 9 | 1
Samedi | 2018-01-27 | 617:00 | 6.4 | 9 | 1
Samedi | 2018-01-27 | 618:00 | 6.3 | 9 | 1
Samedi | 2018-01-27 | 619:00 | 5.9 | 9 | 1
Samedi | 2018-01-27 | 620:00 | 5.5 | 9 | 1
Samedi | 2018-01-27 | 621:00 | 5.1 | 9 | 1
Samedi | 2018-01-27 | 622:00 | 4.7 | 9 | 1
Samedi | 2018-01-27 | 623:00 | 4.2 | 9 | 1
Samedi | 2018-01-27 | 624:00 | 3.8 | 9 | 1
Dimanche | 2018-01-28 | 625:00 | 3.2 | 9 | 1
Dimanche | 2018-01-28 | 626:00 | 3.1 | 9 | 1
Dimanche | 2018-01-28 | 627:00 | 2.8 | 9 | 1
Dimanche | 2018-01-28 | 628:00 | 2.6 | 9 | 1
Dimanche | 2018-01-28 | 629:00 | 2.4 | 9 | 1
Dimanche | 2018-01-28 | 630:00 | 2.2 | 9 | 1
Dimanche | 2018-01-28 | 631:00 | 2.1 | 9 | 1
Dimanche | 2018-01-28 | 632:00 | 1.9 | 9 | 1
Dimanche | 2018-01-28 | 633:00 | 2.1 | 9 | 1
Dimanche | 2018-01-28 | 634:00 | 2.7 | 9 | 1
Dimanche | 2018-01-28 | 635:00 | 3.2 | 9 | 1
Dimanche | 2018-01-28 | 636:00 | 3.5 | 9 | 1
Dimanche | 2018-01-28 | 637:00 | 3.8 | 9 | 1
Dimanche | 2018-01-28 | 638:00 | 3.8 | 9 | 1
Dimanche | 2018-01-28 | 639:00 | 3.8 | 9 | 1
Dimanche | 2018-01-28 | 640:00 | 3.6 | 9 | 1
Dimanche | 2018-01-28 | 641:00 | 3.3 | 9 | 1
Dimanche | 2018-01-28 | 642:00 | 3 | 9 | 1
Dimanche | 2018-01-28 | 643:00 | 2.6 | 9 | 1
Dimanche | 2018-01-28 | 644:00 | 2.2 | 9 | 1
Dimanche | 2018-01-28 | 645:00 | 1.8 | 9 | 1
Dimanche | 2018-01-28 | 646:00 | 1.4 | 9 | 1
Dimanche | 2018-01-28 | 647:00 | 1 | 9 | 1
Dimanche | 2018-01-28 | 648:00 | 0.6 | 9 | 1
Lundi | 2018-01-29 | 649:00 | 0.2 | 9 | 1
Lundi | 2018-01-29 | 650:00 | -0.2 | 9 | 1
Lundi | 2018-01-29 | 651:00 | -0.8 | 9 | 1
Lundi | 2018-01-29 | 652:00 | -1 | 9 | 1
Lundi | 2018-01-29 | 653:00 | -1.2 | 9 | 1
Lundi | 2018-01-29 | 654:00 | -1.5 | 9 | 1
Lundi | 2018-01-29 | 655:00 | -1.6 | 9 | 1
Lundi | 2018-01-29 | 656:00 | -1.8 | 9 | 1
Lundi | 2018-01-29 | 657:00 | -1.8 | 9 | 1
Lundi | 2018-01-29 | 658:00 | -1.6 | 9 | 1
Lundi | 2018-01-29 | 659:00 | -1.5 | 9 | 1
Lundi | 2018-01-29 | 660:00 | -1.4 | 9 | 1
Lundi | 2018-01-29 | 661:00 | -1.3 | 9 | 1
Lundi | 2018-01-29 | 662:00 | -0.1 | 9 | 1
Lundi | 2018-01-29 | 663:00 | 0.5 | 9 | 1
Lundi | 2018-01-29 | 664:00 | 0.7 | 9 | 1
Lundi | 2018-01-29 | 665:00 | 0.5 | 9 | 1
Lundi | 2018-01-29 | 666:00 | 0 | 9 | 1
Lundi | 2018-01-29 | 667:00 | -0.1 | 9 | 1
Lundi | 2018-01-29 | 668:00 | -0.3 | 9 | 1
Lundi | 2018-01-29 | 669:00 | -0.4 | 9 | 1
Lundi | 2018-01-29 | 670:00 | -0.6 | 9 | 1
Lundi | 2018-01-29 | 671:00 | -0.7 | 9 | 1
Lundi | 2018-01-29 | 672:00 | -0.8 | 9 | 1
Mardi | 2018-01-30 | 673:00 | -0.8 | 9 | 1
Mardi | 2018-01-30 | 674:00 | -0.8 | 9 | 1
Mardi | 2018-01-30 | 675:00 | -0.8 | 9 | 1
Mardi | 2018-01-30 | 676:00 | -0.7 | 9 | 1
Mardi | 2018-01-30 | 677:00 | -0.7 | 9 | 1
Mardi | 2018-01-30 | 678:00 | -0.7 | 9 | 1
Mardi | 2018-01-30 | 679:00 | -0.6 | 9 | 1
Mardi | 2018-01-30 | 680:00 | -0.6 | 9 | 1
Mardi | 2018-01-30 | 681:00 | -0.4 | 9 | 1
Mardi | 2018-01-30 | 682:00 | 0.3 | 9 | 1
Mardi | 2018-01-30 | 683:00 | 0.8 | 9 | 1
Mardi | 2018-01-30 | 684:00 | 1.2 | 9 | 1
Mardi | 2018-01-30 | 685:00 | 1.4 | 9 | 1
Mardi | 2018-01-30 | 686:00 | 3.2 | 9 | 1
Mardi | 2018-01-30 | 687:00 | 4.3 | 9 | 1
Mardi | 2018-01-30 | 688:00 | 4.7 | 9 | 1
Mardi | 2018-01-30 | 689:00 | 4.4 | 9 | 1
Mardi | 2018-01-30 | 690:00 | 3.6 | 9 | 1
Mardi | 2018-01-30 | 691:00 | 3.6 | 9 | 1
Mardi | 2018-01-30 | 692:00 | 3.7 | 9 | 1
Mardi | 2018-01-30 | 693:00 | 3.7 | 9 | 1
Mardi | 2018-01-30 | 694:00 | 3.8 | 9 | 1
Mardi | 2018-01-30 | 695:00 | 3.8 | 9 | 1
Mardi | 2018-01-30 | 696:00 | 3.9 | 9 | 1
Mercredi | 2018-01-31 | 697:00 | 3.8 | 9 | 1
Mercredi | 2018-01-31 | 698:00 | 3.7 | 9 | 1
Mercredi | 2018-01-31 | 699:00 | 3.5 | 9 | 1
Mercredi | 2018-01-31 | 700:00 | 3 | 9 | 1
Mercredi | 2018-01-31 | 701:00 | 3.1 | 9 | 1
Mercredi | 2018-01-31 | 702:00 | 3.3 | 9 | 1
Mercredi | 2018-01-31 | 703:00 | 3.4 | 9 | 1
Mercredi | 2018-01-31 | 704:00 | 3.3 | 9 | 1
Mercredi | 2018-01-31 | 705:00 | 3.2 | 9 | 1
Mercredi | 2018-01-31 | 706:00 | 3.5 | 9 | 1
Mercredi | 2018-01-31 | 707:00 | 3.4 | 9 | 1
Mercredi | 2018-01-31 | 708:00 | 3.7 | 9 | 1
Mercredi | 2018-01-31 | 709:00 | 3.7 | 9 | 1
Mercredi | 2018-01-31 | 710:00 | 3.8 | 9 | 1
Mercredi | 2018-01-31 | 711:00 | 3.7 | 9 | 1
Mercredi | 2018-01-31 | 712:00 | 3.8 | 9 | 1
Mercredi | 2018-01-31 | 713:00 | 3.8 | 9 | 1
Mercredi | 2018-01-31 | 714:00 | 3.7 | 9 | 1
Mercredi | 2018-01-31 | 715:00 | 3.5 | 9 | 1
Mercredi | 2018-01-31 | 716:00 | 3.5 | 9 | 1
Mercredi | 2018-01-31 | 717:00 | 3.3 | 9 | 1
Mercredi | 2018-01-31 | 718:00 | 3.2 | 9 | 1
Mercredi | 2018-01-31 | 719:00 | 2.4 | 9 | 1
Mercredi | 2018-01-31 | 720:00 | 1.5 | 9 | 1
Jeudi | 2018-02-01 | 721:00 | 2.9 | 9 | 1
Jeudi | 2018-02-01 | 722:00 | 2.8 | 9 | 1
Jeudi | 2018-02-01 | 723:00 | 2.7 | 9 | 1
Jeudi | 2018-02-01 | 724:00 | 2.6 | 9 | 1
Jeudi | 2018-02-01 | 725:00 | 2.6 | 9 | 1
Jeudi | 2018-02-01 | 726:00 | 2.6 | 9 | 1
Jeudi | 2018-02-01 | 727:00 | 2.6 | 9 | 1
Jeudi | 2018-02-01 | 728:00 | 2.5 | 9 | 1
Jeudi | 2018-02-01 | 729:00 | 3 | 9 | 1
Jeudi | 2018-02-01 | 730:00 | 4.6 | 9 | 1
Jeudi | 2018-02-01 | 731:00 | 5.9 | 9 | 1
Jeudi | 2018-02-01 | 732:00 | 7.1 | 9 | 1
Jeudi | 2018-02-01 | 733:00 | 7.9 | 9 | 1
Jeudi | 2018-02-01 | 734:00 | 8.3 | 9 | 1
Jeudi | 2018-02-01 | 735:00 | 8.6 | 9 | 1
Jeudi | 2018-02-01 | 736:00 | 8.4 | 9 | 1
Jeudi | 2018-02-01 | 737:00 | 7.7 | 9 | 1
Jeudi | 2018-02-01 | 738:00 | 6.9 | 9 | 1
Jeudi | 2018-02-01 | 739:00 | 6.5 | 9 | 1
Jeudi | 2018-02-01 | 740:00 | 6.1 | 9 | 1
Jeudi | 2018-02-01 | 741:00 | 5.7 | 9 | 1
Jeudi | 2018-02-01 | 742:00 | 5.3 | 9 | 1
Jeudi | 2018-02-01 | 743:00 | 4.9 | 9 | 1
Jeudi | 2018-02-01 | 744:00 | 4.5 | 9 | 1
Vendredi | 2018-02-02 | 745:00 | 4 | 9 | 1
Vendredi | 2018-02-02 | 746:00 | 3.5 | 9 | 1
Vendredi | 2018-02-02 | 747:00 | 3 | 9 | 1
Vendredi | 2018-02-02 | 748:00 | 2.7 | 9 | 1
Vendredi | 2018-02-02 | 749:00 | 2.4 | 9 | 1
Vendredi | 2018-02-02 | 750:00 | 2.1 | 9 | 1
Vendredi | 2018-02-02 | 751:00 | 1.9 | 9 | 1
Vendredi | 2018-02-02 | 752:00 | 1.7 | 9 | 1
Vendredi | 2018-02-02 | 753:00 | 2.1 | 9 | 1
Vendredi | 2018-02-02 | 754:00 | 3.7 | 9 | 1
Vendredi | 2018-02-02 | 755:00 | 5 | 9 | 1
Vendredi | 2018-02-02 | 756:00 | 6 | 9 | 1
Vendredi | 2018-02-02 | 757:00 | 6.8 | 9 | 1
Vendredi | 2018-02-02 | 758:00 | 7.3 | 9 | 1
Vendredi | 2018-02-02 | 759:00 | 7.4 | 9 | 1
Vendredi | 2018-02-02 | 760:00 | 7.2 | 9 | 1
Vendredi | 2018-02-02 | 761:00 | 6.5 | 9 | 1
Vendredi | 2018-02-02 | 762:00 | 5.5 | 9 | 1
Vendredi | 2018-02-02 | 763:00 | 5.1 | 9 | 1
Vendredi | 2018-02-02 | 764:00 | 4.7 | 9 | 1
Vendredi | 2018-02-02 | 765:00 | 4.3 | 9 | 1
Vendredi | 2018-02-02 | 766:00 | 3.9 | 9 | 1
Vendredi | 2018-02-02 | 767:00 | 3.5 | 9 | 1
Vendredi | 2018-02-02 | 768:00 | 3.1 | 9 | 1
Samedi | 2018-02-03 | 769:00 | 2.8 | 9 | 1
Samedi | 2018-02-03 | 770:00 | 2.6 | 9 | 1
Samedi | 2018-02-03 | 771:00 | 2.3 | 9 | 1
Samedi | 2018-02-03 | 772:00 | 2.2 | 9 | 1
Samedi | 2018-02-03 | 773:00 | 2 | 9 | 1
Samedi | 2018-02-03 | 774:00 | 1.9 | 9 | 1
Samedi | 2018-02-03 | 775:00 | 1.8 | 9 | 1
Samedi | 2018-02-03 | 776:00 | 1.7 | 9 | 1
Samedi | 2018-02-03 | 777:00 | 2.2 | 9 | 1
Samedi | 2018-02-03 | 778:00 | 3.8 | 9 | 1
Samedi | 2018-02-03 | 779:00 | 5.2 | 9 | 1
Samedi | 2018-02-03 | 780:00 | 6.4 | 9 | 1
Samedi | 2018-02-03 | 781:00 | 7.2 | 9 | 1
Samedi | 2018-02-03 | 782:00 | 7.7 | 9 | 1
Samedi | 2018-02-03 | 783:00 | 7.9 | 9 | 1
Samedi | 2018-02-03 | 784:00 | 7.7 | 9 | 1
Samedi | 2018-02-03 | 785:00 | 7 | 9 | 1
Samedi | 2018-02-03 | 786:00 | 6 | 9 | 1
Samedi | 2018-02-03 | 787:00 | 5.8 | 9 | 1
Samedi | 2018-02-03 | 788:00 | 5.5 | 9 | 1
Samedi | 2018-02-03 | 789:00 | 5.3 | 9 | 1
Samedi | 2018-02-03 | 790:00 | 5.1 | 9 | 1
Samedi | 2018-02-03 | 791:00 | 4.8 | 9 | 1
Samedi | 2018-02-03 | 792:00 | 4.6 | 9 | 1
Dimanche | 2018-02-04 | 793:00 | 4.4 | 9 | 1
Dimanche | 2018-02-04 | 794:00 | 4.2 | 9 | 1
Dimanche | 2018-02-04 | 795:00 | 3.8 | 9 | 1
Dimanche | 2018-02-04 | 796:00 | 3.7 | 9 | 1
Dimanche | 2018-02-04 | 797:00 | 3.6 | 9 | 1
Dimanche | 2018-02-04 | 798:00 | 3.5 | 9 | 1
Dimanche | 2018-02-04 | 799:00 | 3.4 | 9 | 1
Dimanche | 2018-02-04 | 800:00 | 3.5 | 9 | 1
Dimanche | 2018-02-04 | 801:00 | 3.5 | 9 | 1
Dimanche | 2018-02-04 | 802:00 | 3.7 | 9 | 1
Dimanche | 2018-02-04 | 803:00 | 3.8 | 9 | 1
Dimanche | 2018-02-04 | 804:00 | 4 | 9 | 1
Dimanche | 2018-02-04 | 805:00 | 4.1 | 9 | 1
Dimanche | 2018-02-04 | 806:00 | 4.2 | 9 | 1
Dimanche | 2018-02-04 | 807:00 | 4.2 | 9 | 1
Dimanche | 2018-02-04 | 808:00 | 4.1 | 9 | 1
Dimanche | 2018-02-04 | 809:00 | 4 | 9 | 1
Dimanche | 2018-02-04 | 810:00 | 3.8 | 9 | 1
Dimanche | 2018-02-04 | 811:00 | 3.5 | 9 | 1
Dimanche | 2018-02-04 | 812:00 | 3.3 | 9 | 1
Dimanche | 2018-02-04 | 813:00 | 2.7 | 9 | 1
Dimanche | 2018-02-04 | 814:00 | 1.9 | 9 | 1
Dimanche | 2018-02-04 | 815:00 | 2.5 | 9 | 1
Dimanche | 2018-02-04 | 816:00 | 2.4 | 9 | 1
Lundi | 2018-02-05 | 817:00 | 2.4 | 9 | 1
Lundi | 2018-02-05 | 818:00 | 2 | 9 | 1
Lundi | 2018-02-05 | 819:00 | 1.7 | 9 | 1
Lundi | 2018-02-05 | 820:00 | 1.5 | 9 | 1
Lundi | 2018-02-05 | 821:00 | 1.3 | 9 | 1
Lundi | 2018-02-05 | 822:00 | 1.1 | 9 | 1
Lundi | 2018-02-05 | 823:00 | 1 | 9 | 1
Lundi | 2018-02-05 | 824:00 | 1 | 9 | 1
Lundi | 2018-02-05 | 825:00 | 1 | 9 | 1
Lundi | 2018-02-05 | 826:00 | 1.1 | 9 | 1
Lundi | 2018-02-05 | 827:00 | 1.3 | 9 | 1
Lundi | 2018-02-05 | 828:00 | 1.4 | 9 | 1
Lundi | 2018-02-05 | 829:00 | 1.5 | 9 | 1
Lundi | 2018-02-05 | 830:00 | 1.6 | 9 | 1
Lundi | 2018-02-05 | 831:00 | 1.6 | 9 | 1
Lundi | 2018-02-05 | 832:00 | 1.6 | 9 | 1
Lundi | 2018-02-05 | 833:00 | 1.5 | 9 | 1
Lundi | 2018-02-05 | 834:00 | 1.2 | 9 | 1
Lundi | 2018-02-05 | 835:00 | 0.5 | 9 | 1
Lundi | 2018-02-05 | 836:00 | 0.9 | 9 | 1
Lundi | 2018-02-05 | 837:00 | 0.7 | 9 | 1
Lundi | 2018-02-05 | 838:00 | 0.3 | 9 | 1
Lundi | 2018-02-05 | 839:00 | 0.2 | 9 | 1
Lundi | 2018-02-05 | 840:00 | 0.1 | 9 | 1
Mardi | 2018-02-06 | 841:00 | -0.3 | 9 | 1
Mardi | 2018-02-06 | 842:00 | -0.8 | 9 | 1
Mardi | 2018-02-06 | 843:00 | -0.3 | 9 | 1
Mardi | 2018-02-06 | 844:00 | -0.1 | 9 | 1
Mardi | 2018-02-06 | 845:00 | -0.1 | 9 | 1
Mardi | 2018-02-06 | 846:00 | -0.2 | 9 | 1
Mardi | 2018-02-06 | 847:00 | -0.2 | 9 | 1
Mardi | 2018-02-06 | 848:00 | -0.2 | 9 | 1
Mardi | 2018-02-06 | 849:00 | 0 | 9 | 1
Mardi | 2018-02-06 | 850:00 | 0.2 | 9 | 1
Mardi | 2018-02-06 | 851:00 | 0.5 | 9 | 1
Mardi | 2018-02-06 | 852:00 | 0.8 | 9 | 1
Mardi | 2018-02-06 | 853:00 | 1 | 9 | 1
Mardi | 2018-02-06 | 854:00 | 1.1 | 9 | 1
Mardi | 2018-02-06 | 855:00 | 1.1 | 9 | 1
Mardi | 2018-02-06 | 856:00 | 1.1 | 9 | 1
Mardi | 2018-02-06 | 857:00 | 1 | 9 | 1
Mardi | 2018-02-06 | 858:00 | 0.7 | 9 | 1
Mardi | 2018-02-06 | 859:00 | 0.7 | 9 | 1
Mardi | 2018-02-06 | 860:00 | 0.5 | 9 | 1
Mardi | 2018-02-06 | 861:00 | 0.3 | 9 | 1
Mardi | 2018-02-06 | 862:00 | 0 | 9 | 1
Mardi | 2018-02-06 | 863:00 | -0.2 | 9 | 1
Mardi | 2018-02-06 | 864:00 | -0.3 | 9 | 1
Mercredi | 2018-02-07 | 865:00 | -0.7 | 9 | 1
Mercredi | 2018-02-07 | 866:00 | -1.1 | 9 | 1
Mercredi | 2018-02-07 | 867:00 | -1.8 | 9 | 1
Mercredi | 2018-02-07 | 868:00 | -1.8 | 9 | 1
Mercredi | 2018-02-07 | 869:00 | -2 | 9 | 1
Mercredi | 2018-02-07 | 870:00 | -2.1 | 9 | 1
Mercredi | 2018-02-07 | 871:00 | -2.3 | 9 | 1
Mercredi | 2018-02-07 | 872:00 | -2.4 | 9 | 1
Mercredi | 2018-02-07 | 873:00 | -2.3 | 9 | 1
Mercredi | 2018-02-07 | 874:00 | -2.1 | 9 | 1
Mercredi | 2018-02-07 | 875:00 | -2 | 9 | 1
Mercredi | 2018-02-07 | 876:00 | -2 | 9 | 1
Mercredi | 2018-02-07 | 877:00 | -1.9 | 9 | 1
Mercredi | 2018-02-07 | 878:00 | -1 | 9 | 1
Mercredi | 2018-02-07 | 879:00 | -0.4 | 9 | 1
Mercredi | 2018-02-07 | 880:00 | -0.2 | 9 | 1
Mercredi | 2018-02-07 | 881:00 | -0.2 | 9 | 1
Mercredi | 2018-02-07 | 882:00 | -0.6 | 9 | 1
Mercredi | 2018-02-07 | 883:00 | -0.9 | 9 | 1
Mercredi | 2018-02-07 | 884:00 | -1.2 | 9 | 1
Mercredi | 2018-02-07 | 885:00 | -1.6 | 9 | 1
Mercredi | 2018-02-07 | 886:00 | -1.9 | 9 | 1
Mercredi | 2018-02-07 | 887:00 | -2.3 | 9 | 1
Mercredi | 2018-02-07 | 888:00 | -2.6 | 9 | 1
Jeudi | 2018-02-08 | 889:00 | -2.9 | 9 | 1
Jeudi | 2018-02-08 | 890:00 | -3.1 | 9 | 1
Jeudi | 2018-02-08 | 891:00 | -3.4 | 9 | 1
Jeudi | 2018-02-08 | 892:00 | -3.6 | 9 | 1
Jeudi | 2018-02-08 | 893:00 | -3.7 | 9 | 1
Jeudi | 2018-02-08 | 894:00 | -3.8 | 9 | 1
Jeudi | 2018-02-08 | 895:00 | -3.9 | 9 | 1
Jeudi | 2018-02-08 | 896:00 | -3.9 | 9 | 1
Jeudi | 2018-02-08 | 897:00 | -3.2 | 9 | 1
Jeudi | 2018-02-08 | 898:00 | -2.3 | 9 | 1
Jeudi | 2018-02-08 | 899:00 | -1.4 | 9 | 1
Jeudi | 2018-02-08 | 900:00 | -0.6 | 9 | 1
Jeudi | 2018-02-08 | 901:00 | -0.1 | 9 | 1
Jeudi | 2018-02-08 | 902:00 | 0.2 | 9 | 1
Jeudi | 2018-02-08 | 903:00 | 0.3 | 9 | 1
Jeudi | 2018-02-08 | 904:00 | 0 | 9 | 1
Jeudi | 2018-02-08 | 905:00 | -0.3 | 9 | 1
Jeudi | 2018-02-08 | 906:00 | -0.9 | 9 | 1
Jeudi | 2018-02-08 | 907:00 | -1.2 | 9 | 1
Jeudi | 2018-02-08 | 908:00 | -1.6 | 9 | 1
Jeudi | 2018-02-08 | 909:00 | -1.9 | 9 | 1
Jeudi | 2018-02-08 | 910:00 | -2.2 | 9 | 1
Jeudi | 2018-02-08 | 911:00 | -2.6 | 9 | 1
Jeudi | 2018-02-08 | 912:00 | -2.9 | 9 | 1
Vendredi | 2018-02-09 | 913:00 | -3.2 | 9 | 1
Vendredi | 2018-02-09 | 914:00 | -3.6 | 9 | 1
Vendredi | 2018-02-09 | 915:00 | -4 | 9 | 1
Vendredi | 2018-02-09 | 916:00 | -4.3 | 9 | 1
Vendredi | 2018-02-09 | 917:00 | -4.5 | 9 | 1
Vendredi | 2018-02-09 | 918:00 | -4.7 | 9 | 1
Vendredi | 2018-02-09 | 919:00 | -4.9 | 9 | 1
Vendredi | 2018-02-09 | 920:00 | -5 | 9 | 1
Vendredi | 2018-02-09 | 921:00 | -4.4 | 9 | 1
Vendredi | 2018-02-09 | 922:00 | -3.8 | 9 | 1
Vendredi | 2018-02-09 | 923:00 | -3.4 | 9 | 1
Vendredi | 2018-02-09 | 924:00 | -3 | 9 | 1
Vendredi | 2018-02-09 | 925:00 | -2.1 | 9 | 1
Vendredi | 2018-02-09 | 926:00 | -1.9 | 9 | 1
Vendredi | 2018-02-09 | 927:00 | -1.7 | 9 | 1
Vendredi | 2018-02-09 | 928:00 | -1.8 | 9 | 1
Vendredi | 2018-02-09 | 929:00 | -2.2 | 9 | 1
Vendredi | 2018-02-09 | 930:00 | -2.8 | 9 | 1
Vendredi | 2018-02-09 | 931:00 | -3.2 | 9 | 1
Vendredi | 2018-02-09 | 932:00 | -3.6 | 9 | 1
Vendredi | 2018-02-09 | 933:00 | -4 | 9 | 1
Vendredi | 2018-02-09 | 934:00 | -4.4 | 9 | 1
Vendredi | 2018-02-09 | 935:00 | -4.8 | 9 | 1
Vendredi | 2018-02-09 | 936:00 | -5.1 | 9 | 1
Samedi | 2018-02-10 | 937:00 | -5.1 | 9 | 1
Samedi | 2018-02-10 | 938:00 | -5.1 | 9 | 1
Samedi | 2018-02-10 | 939:00 | -5.1 | 9 | 1
Samedi | 2018-02-10 | 940:00 | -5.1 | 9 | 1
Samedi | 2018-02-10 | 941:00 | -5.1 | 9 | 1
Samedi | 2018-02-10 | 942:00 | -5.1 | 9 | 1
Samedi | 2018-02-10 | 943:00 | -5.1 | 9 | 1
Samedi | 2018-02-10 | 944:00 | -5.1 | 9 | 1
Samedi | 2018-02-10 | 945:00 | -4.4 | 9 | 1
Samedi | 2018-02-10 | 946:00 | -3.5 | 9 | 1
Samedi | 2018-02-10 | 947:00 | -2.6 | 9 | 1
Samedi | 2018-02-10 | 948:00 | -1.9 | 9 | 1
Samedi | 2018-02-10 | 949:00 | -1.1 | 9 | 1
Samedi | 2018-02-10 | 950:00 | -0.5 | 9 | 1
Samedi | 2018-02-10 | 951:00 | -0.3 | 9 | 1
Samedi | 2018-02-10 | 952:00 | -0.4 | 9 | 1
Samedi | 2018-02-10 | 953:00 | -1 | 9 | 1
Samedi | 2018-02-10 | 954:00 | -1.6 | 9 | 1
Samedi | 2018-02-10 | 955:00 | -1.6 | 9 | 1
Samedi | 2018-02-10 | 956:00 | -1.7 | 9 | 1
Samedi | 2018-02-10 | 957:00 | -1.7 | 9 | 1
Samedi | 2018-02-10 | 958:00 | -1.7 | 9 | 1
Samedi | 2018-02-10 | 959:00 | -1.8 | 9 | 1
Samedi | 2018-02-10 | 960:00 | -1.8 | 9 | 1
Dimanche | 2018-02-11 | 961:00 | -1.8 | 9 | 1
Dimanche | 2018-02-11 | 962:00 | -1.8 | 9 | 1
Dimanche | 2018-02-11 | 963:00 | -2 | 9 | 1
Dimanche | 2018-02-11 | 964:00 | -1.8 | 9 | 1
Dimanche | 2018-02-11 | 965:00 | -1.8 | 9 | 1
Dimanche | 2018-02-11 | 966:00 | -1.8 | 9 | 1
Dimanche | 2018-02-11 | 967:00 | -1.8 | 9 | 1
Dimanche | 2018-02-11 | 968:00 | -1.8 | 9 | 1
Dimanche | 2018-02-11 | 969:00 | -0.9 | 9 | 1
Dimanche | 2018-02-11 | 970:00 | -1 | 9 | 1
Dimanche | 2018-02-11 | 971:00 | -0.5 | 9 | 1
Dimanche | 2018-02-11 | 972:00 | -0.1 | 9 | 1
Dimanche | 2018-02-11 | 973:00 | 0.6 | 9 | 1
Dimanche | 2018-02-11 | 974:00 | 1.3 | 9 | 1
Dimanche | 2018-02-11 | 975:00 | 2.1 | 9 | 1
Dimanche | 2018-02-11 | 976:00 | 2.4 | 9 | 1
Dimanche | 2018-02-11 | 977:00 | 2.2 | 9 | 1
Dimanche | 2018-02-11 | 978:00 | 1.7 | 9 | 1
Dimanche | 2018-02-11 | 979:00 | 1.4 | 9 | 1
Dimanche | 2018-02-11 | 980:00 | 1.1 | 9 | 1
Dimanche | 2018-02-11 | 981:00 | 0.8 | 9 | 1
Dimanche | 2018-02-11 | 982:00 | 0.5 | 9 | 1
Dimanche | 2018-02-11 | 983:00 | 0.2 | 9 | 1
Dimanche | 2018-02-11 | 984:00 | -0.1 | 9 | 1
Lundi | 2018-02-12 | 985:00 | -0.6 | 9 | 1
Lundi | 2018-02-12 | 986:00 | -1 | 9 | 1
Lundi | 2018-02-12 | 987:00 | -1.5 | 9 | 1
Lundi | 2018-02-12 | 988:00 | -1.8 | 9 | 1
Lundi | 2018-02-12 | 989:00 | -2 | 9 | 1
Lundi | 2018-02-12 | 990:00 | -2.2 | 9 | 1
Lundi | 2018-02-12 | 991:00 | -2.4 | 9 | 1
Lundi | 2018-02-12 | 992:00 | -2.4 | 9 | 1
Lundi | 2018-02-12 | 993:00 | -2 | 9 | 1
Lundi | 2018-02-12 | 994:00 | -1.3 | 9 | 1
Lundi | 2018-02-12 | 995:00 | -0.6 | 9 | 1
Lundi | 2018-02-12 | 996:00 | 0 | 9 | 1
Lundi | 2018-02-12 | 997:00 | 0.4 | 9 | 1
Lundi | 2018-02-12 | 998:00 | 0.6 | 9 | 1
Lundi | 2018-02-12 | 999:00 | 0.7 | 9 | 1
Lundi | 2018-02-12 | 1000:00 | 0.6 | 9 | 1
Lundi | 2018-02-12 | 1001:00 | 0.1 | 9 | 1
Lundi | 2018-02-12 | 1002:00 | -0.2 | 9 | 1
Lundi | 2018-02-12 | 1003:00 | -0.6 | 9 | 1
Lundi | 2018-02-12 | 1004:00 | -1 | 9 | 1
Lundi | 2018-02-12 | 1005:00 | -1.4 | 9 | 1
Lundi | 2018-02-12 | 1006:00 | -1.8 | 9 | 1
Lundi | 2018-02-12 | 1007:00 | -2.2 | 9 | 1
Lundi | 2018-02-12 | 1008:00 | -2.5 | 9 | 1
Mardi | 2018-02-13 | 1009:00 | -2.8 | 9 | 1
Mardi | 2018-02-13 | 1010:00 | -3.1 | 9 | 1
Mardi | 2018-02-13 | 1011:00 | -3.3 | 9 | 1
Mardi | 2018-02-13 | 1012:00 | -3.4 | 9 | 1
Mardi | 2018-02-13 | 1013:00 | -3.6 | 9 | 1
Mardi | 2018-02-13 | 1014:00 | -3.7 | 9 | 1
Mardi | 2018-02-13 | 1015:00 | -3.8 | 9 | 1
Mardi | 2018-02-13 | 1016:00 | -3.8 | 9 | 1
Mardi | 2018-02-13 | 1017:00 | -3.1 | 9 | 1
Mardi | 2018-02-13 | 1018:00 | -1.7 | 9 | 1
Mardi | 2018-02-13 | 1019:00 | -0.6 | 9 | 1
Mardi | 2018-02-13 | 1020:00 | 1 | 9 | 1
Mardi | 2018-02-13 | 1021:00 | 2 | 9 | 1
Mardi | 2018-02-13 | 1022:00 | 2.7 | 9 | 1
Mardi | 2018-02-13 | 1023:00 | 3.2 | 9 | 1
Mardi | 2018-02-13 | 1024:00 | 3.1 | 9 | 1
Mardi | 2018-02-13 | 1025:00 | 2.3 | 9 | 1
Mardi | 2018-02-13 | 1026:00 | 1.3 | 9 | 1
Mardi | 2018-02-13 | 1027:00 | 1.1 | 9 | 1
Mardi | 2018-02-13 | 1028:00 | 1 | 9 | 1
Mardi | 2018-02-13 | 1029:00 | 0.8 | 9 | 1
Mardi | 2018-02-13 | 1030:00 | 0.6 | 9 | 1
Mardi | 2018-02-13 | 1031:00 | 0.4 | 9 | 1
Mardi | 2018-02-13 | 1032:00 | 0.2 | 9 | 1
Mercredi | 2018-02-14 | 1033:00 | 0 | 9 | 1
Mercredi | 2018-02-14 | 1034:00 | -0.1 | 9 | 1
Mercredi | 2018-02-14 | 1035:00 | -0.3 | 9 | 1
Mercredi | 2018-02-14 | 1036:00 | -0.4 | 9 | 1
Mercredi | 2018-02-14 | 1037:00 | -0.4 | 9 | 1
Mercredi | 2018-02-14 | 1038:00 | -0.5 | 9 | 1
Mercredi | 2018-02-14 | 1039:00 | -0.5 | 9 | 1
Mercredi | 2018-02-14 | 1040:00 | -0.5 | 9 | 1
Mercredi | 2018-02-14 | 1041:00 | 0.3 | 9 | 1
Mercredi | 2018-02-14 | 1042:00 | 2.4 | 9 | 1
Mercredi | 2018-02-14 | 1043:00 | 3.7 | 9 | 1
Mercredi | 2018-02-14 | 1044:00 | 3.5 | 9 | 1
Mercredi | 2018-02-14 | 1045:00 | 3.4 | 9 | 1
Mercredi | 2018-02-14 | 1046:00 | 3.7 | 9 | 1
Mercredi | 2018-02-14 | 1047:00 | 3.9 | 9 | 1
Mercredi | 2018-02-14 | 1048:00 | 4.4 | 9 | 1
Mercredi | 2018-02-14 | 1049:00 | 3.9 | 9 | 1
Mercredi | 2018-02-14 | 1050:00 | 3.3 | 9 | 1
Mercredi | 2018-02-14 | 1051:00 | 2.9 | 9 | 1
Mercredi | 2018-02-14 | 1052:00 | 2.4 | 9 | 1
Mercredi | 2018-02-14 | 1053:00 | 1.9 | 9 | 1
Mercredi | 2018-02-14 | 1054:00 | 1.5 | 9 | 1
Mercredi | 2018-02-14 | 1055:00 | 1 | 9 | 1
Mercredi | 2018-02-14 | 1056:00 | 0.5 | 9 | 1
Jeudi | 2018-02-15 | 1057:00 | 0 | 9 | 1
Jeudi | 2018-02-15 | 1058:00 | -0.5 | 9 | 1
Jeudi | 2018-02-15 | 1059:00 | -1 | 9 | 1
Jeudi | 2018-02-15 | 1060:00 | -1.2 | 9 | 1
Jeudi | 2018-02-15 | 1061:00 | -1.5 | 9 | 1
Jeudi | 2018-02-15 | 1062:00 | -1.7 | 9 | 1
Jeudi | 2018-02-15 | 1063:00 | -1.8 | 9 | 1
Jeudi | 2018-02-15 | 1064:00 | -1.8 | 9 | 1
Jeudi | 2018-02-15 | 1065:00 | -0.5 | 9 | 1
Jeudi | 2018-02-15 | 1066:00 | 1.2 | 9 | 1
Jeudi | 2018-02-15 | 1067:00 | 3 | 9 | 1
Jeudi | 2018-02-15 | 1068:00 | 4.6 | 9 | 1
Jeudi | 2018-02-15 | 1069:00 | 5.9 | 9 | 1
Jeudi | 2018-02-15 | 1070:00 | 6.7 | 9 | 1
Jeudi | 2018-02-15 | 1071:00 | 7.1 | 9 | 1
Jeudi | 2018-02-15 | 1072:00 | 7 | 9 | 1
Jeudi | 2018-02-15 | 1073:00 | 6.3 | 9 | 1
Jeudi | 2018-02-15 | 1074:00 | 5 | 9 | 1
Jeudi | 2018-02-15 | 1075:00 | 4.2 | 9 | 1
Jeudi | 2018-02-15 | 1076:00 | 3.5 | 9 | 1
Jeudi | 2018-02-15 | 1077:00 | 2.7 | 9 | 1
Jeudi | 2018-02-15 | 1078:00 | 1.9 | 9 | 1
Jeudi | 2018-02-15 | 1079:00 | 1.2 | 9 | 1
Jeudi | 2018-02-15 | 1080:00 | 0.4 | 9 | 1
Vendredi | 2018-02-16 | 1081:00 | -0.3 | 9 | 1
Vendredi | 2018-02-16 | 1082:00 | -1.1 | 9 | 1
Vendredi | 2018-02-16 | 1083:00 | -2 | 9 | 1
Vendredi | 2018-02-16 | 1084:00 | -2.4 | 9 | 1
Vendredi | 2018-02-16 | 1085:00 | -2.8 | 9 | 1
Vendredi | 2018-02-16 | 1086:00 | -3.2 | 9 | 1
Vendredi | 2018-02-16 | 1087:00 | -3.5 | 9 | 1
Vendredi | 2018-02-16 | 1088:00 | -3.6 | 9 | 1
Vendredi | 2018-02-16 | 1089:00 | -2.2 | 9 | 1
Vendredi | 2018-02-16 | 1090:00 | -0.4 | 9 | 1
Vendredi | 2018-02-16 | 1091:00 | 1.4 | 9 | 1
Vendredi | 2018-02-16 | 1092:00 | 2.9 | 9 | 1
Vendredi | 2018-02-16 | 1093:00 | 4.1 | 9 | 1
Vendredi | 2018-02-16 | 1094:00 | 4.9 | 9 | 1
Vendredi | 2018-02-16 | 1095:00 | 5.2 | 9 | 1
Vendredi | 2018-02-16 | 1096:00 | 5.1 | 9 | 1
Vendredi | 2018-02-16 | 1097:00 | 4.3 | 9 | 1
Vendredi | 2018-02-16 | 1098:00 | 2.9 | 9 | 1
Vendredi | 2018-02-16 | 1099:00 | 2.6 | 9 | 1
Vendredi | 2018-02-16 | 1100:00 | 2.2 | 9 | 1
Vendredi | 2018-02-16 | 1101:00 | 1.9 | 9 | 1
Vendredi | 2018-02-16 | 1102:00 | 1.6 | 9 | 1
Vendredi | 2018-02-16 | 1103:00 | 1.3 | 9 | 1
Vendredi | 2018-02-16 | 1104:00 | 1 | 9 | 1
Samedi | 2018-02-17 | 1105:00 | 1 | 9 | 1
Samedi | 2018-02-17 | 1106:00 | 1 | 9 | 1
Samedi | 2018-02-17 | 1107:00 | 1.1 | 9 | 1
Samedi | 2018-02-17 | 1108:00 | 1.2 | 9 | 1
Samedi | 2018-02-17 | 1109:00 | 1.2 | 9 | 1
Samedi | 2018-02-17 | 1110:00 | 1.3 | 9 | 1
Samedi | 2018-02-17 | 1111:00 | 1.3 | 9 | 1
Samedi | 2018-02-17 | 1112:00 | 1.4 | 9 | 1
Samedi | 2018-02-17 | 1113:00 | 1.3 | 9 | 1
Samedi | 2018-02-17 | 1114:00 | 1.7 | 9 | 1
Samedi | 2018-02-17 | 1115:00 | 2 | 9 | 1
Samedi | 2018-02-17 | 1116:00 | 2.2 | 9 | 1
Samedi | 2018-02-17 | 1117:00 | 2.4 | 9 | 1
Samedi | 2018-02-17 | 1118:00 | 3.9 | 9 | 1
Samedi | 2018-02-17 | 1119:00 | 4.9 | 9 | 1
Samedi | 2018-02-17 | 1120:00 | 5.4 | 9 | 1
Samedi | 2018-02-17 | 1121:00 | 5.6 | 9 | 1
Samedi | 2018-02-17 | 1122:00 | 5.1 | 9 | 1
Samedi | 2018-02-17 | 1123:00 | 4.9 | 9 | 1
Samedi | 2018-02-17 | 1124:00 | 4.8 | 9 | 1
Samedi | 2018-02-17 | 1125:00 | 4.6 | 9 | 1
Samedi | 2018-02-17 | 1126:00 | 4.5 | 9 | 1
Samedi | 2018-02-17 | 1127:00 | 4.4 | 9 | 1
Samedi | 2018-02-17 | 1128:00 | 4.2 | 9 | 1
Dimanche | 2018-02-18 | 1129:00 | 3.9 | 9 | 1
Dimanche | 2018-02-18 | 1130:00 | 3.6 | 9 | 1
Dimanche | 2018-02-18 | 1131:00 | 3.3 | 9 | 1
Dimanche | 2018-02-18 | 1132:00 | 3.1 | 9 | 1
Dimanche | 2018-02-18 | 1133:00 | 3 | 9 | 1
Dimanche | 2018-02-18 | 1134:00 | 2.9 | 9 | 1
Dimanche | 2018-02-18 | 1135:00 | 2.8 | 9 | 1
Dimanche | 2018-02-18 | 1136:00 | 2.6 | 9 | 1
Dimanche | 2018-02-18 | 1137:00 | 3 | 9 | 1
Dimanche | 2018-02-18 | 1138:00 | 3.4 | 9 | 1
Dimanche | 2018-02-18 | 1139:00 | 4 | 9 | 1
Dimanche | 2018-02-18 | 1140:00 | 4.1 | 9 | 1
Dimanche | 2018-02-18 | 1141:00 | 4.2 | 9 | 1
Dimanche | 2018-02-18 | 1142:00 | 5.2 | 9 | 1
Dimanche | 2018-02-18 | 1143:00 | 5.8 | 9 | 1
Dimanche | 2018-02-18 | 1144:00 | 6.1 | 9 | 1
Dimanche | 2018-02-18 | 1145:00 | 5.9 | 9 | 1
Dimanche | 2018-02-18 | 1146:00 | 5.5 | 9 | 1
Dimanche | 2018-02-18 | 1147:00 | 5 | 9 | 1
Dimanche | 2018-02-18 | 1148:00 | 4.6 | 9 | 1
Dimanche | 2018-02-18 | 1149:00 | 4.2 | 9 | 1
Dimanche | 2018-02-18 | 1150:00 | 3.7 | 9 | 1
Dimanche | 2018-02-18 | 1151:00 | 3.3 | 9 | 1
Dimanche | 2018-02-18 | 1152:00 | 2.8 | 9 | 1
Lundi | 2018-02-19 | 1153:00 | 2.4 | 9 | 1
Lundi | 2018-02-19 | 1154:00 | 1.9 | 9 | 1
Lundi | 2018-02-19 | 1155:00 | 1.4 | 9 | 1
Lundi | 2018-02-19 | 1156:00 | 1.1 | 9 | 1
Lundi | 2018-02-19 | 1157:00 | 0.8 | 9 | 1
Lundi | 2018-02-19 | 1158:00 | 0.6 | 9 | 1
Lundi | 2018-02-19 | 1159:00 | 0.4 | 9 | 1
Lundi | 2018-02-19 | 1160:00 | 0.4 | 9 | 1
Lundi | 2018-02-19 | 1161:00 | 1.2 | 9 | 1
Lundi | 2018-02-19 | 1162:00 | 2.6 | 9 | 1
Lundi | 2018-02-19 | 1163:00 | 3.8 | 9 | 1
Lundi | 2018-02-19 | 1164:00 | 4.9 | 9 | 1
Lundi | 2018-02-19 | 1165:00 | 5.8 | 9 | 1
Lundi | 2018-02-19 | 1166:00 | 6.3 | 9 | 1
Lundi | 2018-02-19 | 1167:00 | 6.5 | 9 | 1
Lundi | 2018-02-19 | 1168:00 | 6.5 | 9 | 1
Lundi | 2018-02-19 | 1169:00 | 6 | 9 | 1
Lundi | 2018-02-19 | 1170:00 | 5 | 9 | 1
Lundi | 2018-02-19 | 1171:00 | 4.8 | 9 | 1
Lundi | 2018-02-19 | 1172:00 | 4.6 | 9 | 1
Lundi | 2018-02-19 | 1173:00 | 4.4 | 9 | 1
Lundi | 2018-02-19 | 1174:00 | 4.2 | 9 | 1
Lundi | 2018-02-19 | 1175:00 | 4.1 | 9 | 1
Lundi | 2018-02-19 | 1176:00 | 3.9 | 9 | 1
Mardi | 2018-02-20 | 1177:00 | 3.9 | 9 | 1
Mardi | 2018-02-20 | 1178:00 | 3.9 | 9 | 1
Mardi | 2018-02-20 | 1179:00 | 4 | 9 | 1
Mardi | 2018-02-20 | 1180:00 | 4 | 9 | 1
Mardi | 2018-02-20 | 1181:00 | 4.1 | 9 | 1
Mardi | 2018-02-20 | 1182:00 | 4.1 | 9 | 1
Mardi | 2018-02-20 | 1183:00 | 4.1 | 9 | 1
Mardi | 2018-02-20 | 1184:00 | 4.2 | 9 | 1
Mardi | 2018-02-20 | 1185:00 | 4.6 | 9 | 1
Mardi | 2018-02-20 | 1186:00 | 5.2 | 9 | 1
Mardi | 2018-02-20 | 1187:00 | 5.9 | 9 | 1
Mardi | 2018-02-20 | 1188:00 | 6.4 | 9 | 1
Mardi | 2018-02-20 | 1189:00 | 6.8 | 9 | 1
Mardi | 2018-02-20 | 1190:00 | 6.9 | 9 | 1
Mardi | 2018-02-20 | 1191:00 | 7.1 | 9 | 1
Mardi | 2018-02-20 | 1192:00 | 7.1 | 9 | 1
Mardi | 2018-02-20 | 1193:00 | 6.9 | 9 | 1
Mardi | 2018-02-20 | 1194:00 | 6.6 | 9 | 1
Mardi | 2018-02-20 | 1195:00 | 6.2 | 9 | 1
Mardi | 2018-02-20 | 1196:00 | 6 | 9 | 1
Mardi | 2018-02-20 | 1197:00 | 5.7 | 9 | 1
Mardi | 2018-02-20 | 1198:00 | 5 | 9 | 1
Mardi | 2018-02-20 | 1199:00 | 5 | 9 | 1
Mardi | 2018-02-20 | 1200:00 | 4.8 | 9 | 1
Mercredi | 2018-02-21 | 1201:00 | 4.4 | 9 | 1
Mercredi | 2018-02-21 | 1202:00 | 4 | 9 | 1
Mercredi | 2018-02-21 | 1203:00 | 3.5 | 9 | 1
Mercredi | 2018-02-21 | 1204:00 | 3.3 | 9 | 1
Mercredi | 2018-02-21 | 1205:00 | 3 | 9 | 1
Mercredi | 2018-02-21 | 1206:00 | 2.9 | 9 | 1
Mercredi | 2018-02-21 | 1207:00 | 2.7 | 9 | 1
Mercredi | 2018-02-21 | 1208:00 | 2.7 | 9 | 1
Mercredi | 2018-02-21 | 1209:00 | 3.6 | 9 | 1
Mercredi | 2018-02-21 | 1210:00 | 4.4 | 9 | 1
Mercredi | 2018-02-21 | 1211:00 | 5.3 | 9 | 1
Mercredi | 2018-02-21 | 1212:00 | 6.3 | 9 | 1
Mercredi | 2018-02-21 | 1213:00 | 6.8 | 9 | 1
Mercredi | 2018-02-21 | 1214:00 | 7.3 | 9 | 1
Mercredi | 2018-02-21 | 1215:00 | 6.9 | 9 | 1
Mercredi | 2018-02-21 | 1216:00 | 6.6 | 9 | 1
Mercredi | 2018-02-21 | 1217:00 | 6.2 | 9 | 1
Mercredi | 2018-02-21 | 1218:00 | 5.5 | 9 | 1
Mercredi | 2018-02-21 | 1219:00 | 5.5 | 9 | 1
Mercredi | 2018-02-21 | 1220:00 | 5.3 | 9 | 1
Mercredi | 2018-02-21 | 1221:00 | 5.2 | 9 | 1
Mercredi | 2018-02-21 | 1222:00 | 5.1 | 9 | 1
Mercredi | 2018-02-21 | 1223:00 | 5 | 9 | 1
Mercredi | 2018-02-21 | 1224:00 | 4.9 | 9 | 1
Jeudi | 2018-02-22 | 1225:00 | 4.9 | 9 | 1
Jeudi | 2018-02-22 | 1226:00 | 5 | 9 | 1
Jeudi | 2018-02-22 | 1227:00 | 5 | 9 | 1
Jeudi | 2018-02-22 | 1228:00 | 5 | 9 | 1
Jeudi | 2018-02-22 | 1229:00 | 5.1 | 9 | 1
Jeudi | 2018-02-22 | 1230:00 | 5.1 | 9 | 1
Jeudi | 2018-02-22 | 1231:00 | 5.1 | 9 | 1
Jeudi | 2018-02-22 | 1232:00 | 5.2 | 9 | 1
Jeudi | 2018-02-22 | 1233:00 | 5.9 | 9 | 1
Jeudi | 2018-02-22 | 1234:00 | 6.3 | 9 | 1
Jeudi | 2018-02-22 | 1235:00 | 6.7 | 9 | 1
Jeudi | 2018-02-22 | 1236:00 | 7.4 | 9 | 1
Jeudi | 2018-02-22 | 1237:00 | 7.8 | 9 | 1
Jeudi | 2018-02-22 | 1238:00 | 7.8 | 9 | 1
Jeudi | 2018-02-22 | 1239:00 | 8.4 | 9 | 1
Jeudi | 2018-02-22 | 1240:00 | 8.8 | 9 | 1
Jeudi | 2018-02-22 | 1241:00 | 8.7 | 9 | 1
Jeudi | 2018-02-22 | 1242:00 | 8.3 | 9 | 1
Jeudi | 2018-02-22 | 1243:00 | 7.9 | 9 | 1
Jeudi | 2018-02-22 | 1244:00 | 7.8 | 9 | 1
Jeudi | 2018-02-22 | 1245:00 | 7.7 | 9 | 1
Jeudi | 2018-02-22 | 1246:00 | 7.6 | 9 | 1
Jeudi | 2018-02-22 | 1247:00 | 7.5 | 9 | 1
Jeudi | 2018-02-22 | 1248:00 | 7.4 | 9 | 1
Vendredi | 2018-02-23 | 1249:00 | 7.2 | 9 | 1
Vendredi | 2018-02-23 | 1250:00 | 7 | 9 | 1
Vendredi | 2018-02-23 | 1251:00 | 6.9 | 9 | 1
Vendredi | 2018-02-23 | 1252:00 | 6.8 | 9 | 1
Vendredi | 2018-02-23 | 1253:00 | 6.7 | 9 | 1
Vendredi | 2018-02-23 | 1254:00 | 6.7 | 9 | 1
Vendredi | 2018-02-23 | 1255:00 | 6.6 | 9 | 1
Vendredi | 2018-02-23 | 1256:00 | 6.6 | 9 | 1
Vendredi | 2018-02-23 | 1257:00 | 6.7 | 9 | 1
Vendredi | 2018-02-23 | 1258:00 | 7.1 | 9 | 1
Vendredi | 2018-02-23 | 1259:00 | 7.6 | 9 | 1
Vendredi | 2018-02-23 | 1260:00 | 8 | 9 | 1
Vendredi | 2018-02-23 | 1261:00 | 8.4 | 9 | 1
Vendredi | 2018-02-23 | 1262:00 | 8.8 | 9 | 1
Vendredi | 2018-02-23 | 1263:00 | 8.9 | 9 | 1
Vendredi | 2018-02-23 | 1264:00 | 8.7 | 9 | 1
Vendredi | 2018-02-23 | 1265:00 | 8.3 | 9 | 1
Vendredi | 2018-02-23 | 1266:00 | 8.5 | 9 | 1
Vendredi | 2018-02-23 | 1267:00 | 8.2 | 9 | 1
Vendredi | 2018-02-23 | 1268:00 | 8.1 | 9 | 1
Vendredi | 2018-02-23 | 1269:00 | 7.9 | 9 | 1
Vendredi | 2018-02-23 | 1270:00 | 7.8 | 9 | 1
Vendredi | 2018-02-23 | 1271:00 | 7.7 | 9 | 1
Vendredi | 2018-02-23 | 1272:00 | 7.6 | 9 | 1
Samedi | 2018-02-24 | 1273:00 | 7.4 | 9 | 1
Samedi | 2018-02-24 | 1274:00 | 7.4 | 9 | 1
Samedi | 2018-02-24 | 1275:00 | 7.3 | 9 | 1
Samedi | 2018-02-24 | 1276:00 | 7.3 | 9 | 1
Samedi | 2018-02-24 | 1277:00 | 7.2 | 9 | 1
Samedi | 2018-02-24 | 1278:00 | 7.2 | 9 | 1
Samedi | 2018-02-24 | 1279:00 | 7.2 | 9 | 1
Samedi | 2018-02-24 | 1280:00 | 7.3 | 9 | 1
Samedi | 2018-02-24 | 1281:00 | 7.6 | 9 | 1
Samedi | 2018-02-24 | 1282:00 | 8 | 9 | 1
Samedi | 2018-02-24 | 1283:00 | 8.6 | 9 | 1
Samedi | 2018-02-24 | 1284:00 | 9 | 9 | 1
Samedi | 2018-02-24 | 1285:00 | 9.3 | 9 | 0
Samedi | 2018-02-24 | 1286:00 | 9.5 | 9 | 0
Samedi | 2018-02-24 | 1287:00 | 9.6 | 9 | 0
Samedi | 2018-02-24 | 1288:00 | 9 | 9 | 1
Samedi | 2018-02-24 | 1289:00 | 9.3 | 9 | 0
Samedi | 2018-02-24 | 1290:00 | 9.1 | 9 | 0
Samedi | 2018-02-24 | 1291:00 | 8.9 | 9 | 1
Samedi | 2018-02-24 | 1292:00 | 8.6 | 9 | 1
Samedi | 2018-02-24 | 1293:00 | 8.2 | 9 | 1
Samedi | 2018-02-24 | 1294:00 | 7.9 | 9 | 1
Samedi | 2018-02-24 | 1295:00 | 7.5 | 9 | 1
Samedi | 2018-02-24 | 1296:00 | 7.2 | 9 | 1
Dimanche | 2018-02-25 | 1297:00 | 6.2 | 9 | 1
Dimanche | 2018-02-25 | 1298:00 | 5 | 9 | 1
Dimanche | 2018-02-25 | 1299:00 | 3.9 | 9 | 1
Dimanche | 2018-02-25 | 1300:00 | 3.2 | 9 | 1
Dimanche | 2018-02-25 | 1301:00 | 2.6 | 9 | 1
Dimanche | 2018-02-25 | 1302:00 | 2.2 | 9 | 1
Dimanche | 2018-02-25 | 1303:00 | 1.7 | 9 | 1
Dimanche | 2018-02-25 | 1304:00 | 1.7 | 9 | 1
Dimanche | 2018-02-25 | 1305:00 | 3.2 | 9 | 1
Dimanche | 2018-02-25 | 1306:00 | 4.9 | 9 | 1
Dimanche | 2018-02-25 | 1307:00 | 6.5 | 9 | 1
Dimanche | 2018-02-25 | 1308:00 | 7.9 | 9 | 1
Dimanche | 2018-02-25 | 1309:00 | 9 | 9 | 1
Dimanche | 2018-02-25 | 1310:00 | 9.7 | 9 | 0
Dimanche | 2018-02-25 | 1311:00 | 10 | 9 | 0
Dimanche | 2018-02-25 | 1312:00 | 9.9 | 9 | 0
Dimanche | 2018-02-25 | 1313:00 | 9.1 | 9 | 0
Dimanche | 2018-02-25 | 1314:00 | 7.9 | 9 | 1
Dimanche | 2018-02-25 | 1315:00 | 6.7 | 9 | 1
Dimanche | 2018-02-25 | 1316:00 | 6.2 | 9 | 1
Dimanche | 2018-02-25 | 1317:00 | 5.7 | 9 | 1
Dimanche | 2018-02-25 | 1318:00 | 5.3 | 9 | 1
Dimanche | 2018-02-25 | 1319:00 | 4.8 | 9 | 1
Dimanche | 2018-02-25 | 1320:00 | 4.3 | 9 | 1
Lundi | 2018-02-26 | 1321:00 | 4.3 | 9 | 1
Lundi | 2018-02-26 | 1322:00 | 4.3 | 9 | 1
Lundi | 2018-02-26 | 1323:00 | 4.4 | 9 | 1
Lundi | 2018-02-26 | 1324:00 | 4.4 | 9 | 1
Lundi | 2018-02-26 | 1325:00 | 4.5 | 9 | 1
Lundi | 2018-02-26 | 1326:00 | 4.6 | 9 | 1
Lundi | 2018-02-26 | 1327:00 | 4.7 | 9 | 1
Lundi | 2018-02-26 | 1328:00 | 4.9 | 9 | 1
Lundi | 2018-02-26 | 1329:00 | 6.4 | 9 | 1
Lundi | 2018-02-26 | 1330:00 | 8.1 | 9 | 1
Lundi | 2018-02-26 | 1331:00 | 9.5 | 9 | 0
Lundi | 2018-02-26 | 1332:00 | 10.4 | 9 | 0
Lundi | 2018-02-26 | 1333:00 | 12.1 | 9 | 0
Lundi | 2018-02-26 | 1334:00 | 13.3 | 9 | 0
Lundi | 2018-02-26 | 1335:00 | 12.5 | 9 | 0
Lundi | 2018-02-26 | 1336:00 | 12.5 | 9 | 0
Lundi | 2018-02-26 | 1337:00 | 13.4 | 9 | 0
Lundi | 2018-02-26 | 1338:00 | 12.4 | 9 | 0
Lundi | 2018-02-26 | 1339:00 | 11.5 | 9 | 0
Lundi | 2018-02-26 | 1340:00 | 10.9 | 9 | 0
Lundi | 2018-02-26 | 1341:00 | 10.3 | 9 | 0
Lundi | 2018-02-26 | 1342:00 | 9.7 | 9 | 0
Lundi | 2018-02-26 | 1343:00 | 9.1 | 9 | 0
Lundi | 2018-02-26 | 1344:00 | 8.5 | 9 | 1
Mardi | 2018-02-27 | 1345:00 | 7.5 | 9 | 1
Mardi | 2018-02-27 | 1346:00 | 6.4 | 9 | 1
Mardi | 2018-02-27 | 1347:00 | 5.4 | 9 | 1
Mardi | 2018-02-27 | 1348:00 | 4.8 | 9 | 1
Mardi | 2018-02-27 | 1349:00 | 4.3 | 9 | 1
Mardi | 2018-02-27 | 1350:00 | 3.9 | 9 | 1
Mardi | 2018-02-27 | 1351:00 | 3.5 | 9 | 1
Mardi | 2018-02-27 | 1352:00 | 3.5 | 9 | 1
Mardi | 2018-02-27 | 1353:00 | 4.3 | 9 | 1
Mardi | 2018-02-27 | 1354:00 | 5.4 | 9 | 1
Mardi | 2018-02-27 | 1355:00 | 6.3 | 9 | 1
Mardi | 2018-02-27 | 1356:00 | 6.9 | 9 | 1
Mardi | 2018-02-27 | 1357:00 | 7.6 | 9 | 1
Mardi | 2018-02-27 | 1358:00 | 8.3 | 9 | 1
Mardi | 2018-02-27 | 1359:00 | 8.8 | 9 | 1
Mardi | 2018-02-27 | 1360:00 | 9.1 | 9 | 0
Mardi | 2018-02-27 | 1361:00 | 8.9 | 9 | 1
Mardi | 2018-02-27 | 1362:00 | 8.2 | 9 | 1
Mardi | 2018-02-27 | 1363:00 | 7.3 | 9 | 1
Mardi | 2018-02-27 | 1364:00 | 6.4 | 9 | 1
Mardi | 2018-02-27 | 1365:00 | 5.5 | 9 | 1
Mardi | 2018-02-27 | 1366:00 | 4.7 | 9 | 1
Mardi | 2018-02-27 | 1367:00 | 3.8 | 9 | 1
Mardi | 2018-02-27 | 1368:00 | 2.9 | 9 | 1
Mercredi | 2018-02-28 | 1369:00 | 2.4 | 9 | 1
Mercredi | 2018-02-28 | 1370:00 | 1.8 | 9 | 1
Mercredi | 2018-02-28 | 1371:00 | 1.3 | 9 | 1
Mercredi | 2018-02-28 | 1372:00 | 1 | 9 | 1
Mercredi | 2018-02-28 | 1373:00 | 0.7 | 9 | 1
Mercredi | 2018-02-28 | 1374:00 | 0.4 | 9 | 1
Mercredi | 2018-02-28 | 1375:00 | 0.2 | 9 | 1
Mercredi | 2018-02-28 | 1376:00 | 0.2 | 9 | 1
Mercredi | 2018-02-28 | 1377:00 | 0.5 | 9 | 1
Mercredi | 2018-02-28 | 1378:00 | 1.3 | 9 | 1
Mercredi | 2018-02-28 | 1379:00 | 2.4 | 9 | 1
Mercredi | 2018-02-28 | 1380:00 | 3.3 | 9 | 1
Mercredi | 2018-02-28 | 1381:00 | 4.2 | 9 | 1
Mercredi | 2018-02-28 | 1382:00 | 4.7 | 9 | 1
Mercredi | 2018-02-28 | 1383:00 | 5.2 | 9 | 1
Mercredi | 2018-02-28 | 1384:00 | 5.5 | 9 | 1
Mercredi | 2018-02-28 | 1385:00 | 5.4 | 9 | 1
Mercredi | 2018-02-28 | 1386:00 | 4.9 | 9 | 1
Mercredi | 2018-02-28 | 1387:00 | 4.1 | 9 | 1
Mercredi | 2018-02-28 | 1388:00 | 3.6 | 9 | 1
Mercredi | 2018-02-28 | 1389:00 | 3 | 9 | 1
Mercredi | 2018-02-28 | 1390:00 | 2.5 | 9 | 1
Mercredi | 2018-02-28 | 1391:00 | 2 | 9 | 1
Mercredi | 2018-02-28 | 1392:00 | 1.5 | 9 | 1
Jeudi | 2018-03-01 | 1393:00 | 1.1 | 9 | 1
Jeudi | 2018-03-01 | 1394:00 | 0.7 | 9 | 1
Jeudi | 2018-03-01 | 1395:00 | 0.3 | 9 | 1
Jeudi | 2018-03-01 | 1396:00 | 0 | 9 | 1
Jeudi | 2018-03-01 | 1397:00 | -0.2 | 9 | 1
Jeudi | 2018-03-01 | 1398:00 | -0.3 | 9 | 1
Jeudi | 2018-03-01 | 1399:00 | -0.5 | 9 | 1
Jeudi | 2018-03-01 | 1400:00 | -0.3 | 9 | 1
Jeudi | 2018-03-01 | 1401:00 | 1.1 | 9 | 1
Jeudi | 2018-03-01 | 1402:00 | 2.4 | 9 | 1
Jeudi | 2018-03-01 | 1403:00 | 3.1 | 9 | 1
Jeudi | 2018-03-01 | 1404:00 | 3.4 | 9 | 1
Jeudi | 2018-03-01 | 1405:00 | 4.2 | 9 | 1
Jeudi | 2018-03-01 | 1406:00 | 5 | 9 | 1
Jeudi | 2018-03-01 | 1407:00 | 5.5 | 9 | 1
Jeudi | 2018-03-01 | 1408:00 | 5.6 | 9 | 1
Jeudi | 2018-03-01 | 1409:00 | 5.4 | 9 | 1
Jeudi | 2018-03-01 | 1410:00 | 4.7 | 9 | 1
Jeudi | 2018-03-01 | 1411:00 | 3.9 | 9 | 1
Jeudi | 2018-03-01 | 1412:00 | 3.3 | 9 | 1
Jeudi | 2018-03-01 | 1413:00 | 2.7 | 9 | 1
Jeudi | 2018-03-01 | 1414:00 | 2 | 9 | 1
Jeudi | 2018-03-01 | 1415:00 | 1.4 | 9 | 1
Jeudi | 2018-03-01 | 1416:00 | 0.8 | 9 | 1
Vendredi | 2018-03-02 | 1417:00 | 0.3 | 9 | 1
Vendredi | 2018-03-02 | 1418:00 | -0.4 | 9 | 1
Vendredi | 2018-03-02 | 1419:00 | -1 | 9 | 1
Vendredi | 2018-03-02 | 1420:00 | -1.4 | 9 | 1
Vendredi | 2018-03-02 | 1421:00 | -1.7 | 9 | 1
Vendredi | 2018-03-02 | 1422:00 | -2 | 9 | 1
Vendredi | 2018-03-02 | 1423:00 | -2.3 | 9 | 1
Vendredi | 2018-03-02 | 1424:00 | -2.3 | 9 | 1
Vendredi | 2018-03-02 | 1425:00 | -1.6 | 9 | 1
Vendredi | 2018-03-02 | 1426:00 | -0.2 | 9 | 1
Vendredi | 2018-03-02 | 1427:00 | 0.7 | 9 | 1
Vendredi | 2018-03-02 | 1428:00 | -0.3 | 9 | 1
Vendredi | 2018-03-02 | 1429:00 | 0 | 9 | 1
Vendredi | 2018-03-02 | 1430:00 | -0.5 | 9 | 1
Vendredi | 2018-03-02 | 1431:00 | -0.6 | 9 | 1
Vendredi | 2018-03-02 | 1432:00 | 0 | 9 | 1
Vendredi | 2018-03-02 | 1433:00 | 0.1 | 9 | 1
Vendredi | 2018-03-02 | 1434:00 | -0.3 | 9 | 1
Vendredi | 2018-03-02 | 1435:00 | -0.8 | 9 | 1
Vendredi | 2018-03-02 | 1436:00 | -1.1 | 9 | 1
Vendredi | 2018-03-02 | 1437:00 | -1.4 | 9 | 1
Vendredi | 2018-03-02 | 1438:00 | -1.7 | 9 | 1
Vendredi | 2018-03-02 | 1439:00 | -2 | 9 | 1
Vendredi | 2018-03-02 | 1440:00 | -2.3 | 9 | 1
Samedi | 2018-03-03 | 1441:00 | -2.2 | 9 | 1
Samedi | 2018-03-03 | 1442:00 | -2.1 | 9 | 1
Samedi | 2018-03-03 | 1443:00 | -1.9 | 9 | 1
Samedi | 2018-03-03 | 1444:00 | -1.8 | 9 | 1
Samedi | 2018-03-03 | 1445:00 | -1.7 | 9 | 1
Samedi | 2018-03-03 | 1446:00 | -1.6 | 9 | 1
Samedi | 2018-03-03 | 1447:00 | -1.5 | 9 | 1
Samedi | 2018-03-03 | 1448:00 | -1.2 | 9 | 1
Samedi | 2018-03-03 | 1449:00 | -0.3 | 9 | 1
Samedi | 2018-03-03 | 1450:00 | 1.5 | 9 | 1
Samedi | 2018-03-03 | 1451:00 | 3.6 | 9 | 1
Samedi | 2018-03-03 | 1452:00 | 5 | 9 | 1
Samedi | 2018-03-03 | 1453:00 | 6.1 | 9 | 1
Samedi | 2018-03-03 | 1454:00 | 6.1 | 9 | 1
Samedi | 2018-03-03 | 1455:00 | 6.1 | 9 | 1
Samedi | 2018-03-03 | 1456:00 | 5.5 | 9 | 1
Samedi | 2018-03-03 | 1457:00 | 4.6 | 9 | 1
Samedi | 2018-03-03 | 1458:00 | 3.7 | 9 | 1
Samedi | 2018-03-03 | 1459:00 | 3 | 9 | 1
Samedi | 2018-03-03 | 1460:00 | 2.7 | 9 | 1
Samedi | 2018-03-03 | 1461:00 | 2.5 | 9 | 1
Samedi | 2018-03-03 | 1462:00 | 2.2 | 9 | 1
Samedi | 2018-03-03 | 1463:00 | 2 | 9 | 1
Samedi | 2018-03-03 | 1464:00 | 1.7 | 9 | 1
Dimanche | 2018-03-04 | 1465:00 | 1.2 | 9 | 1
Dimanche | 2018-03-04 | 1466:00 | 0.6 | 9 | 1
Dimanche | 2018-03-04 | 1467:00 | 0 | 9 | 1
Dimanche | 2018-03-04 | 1468:00 | -0.3 | 9 | 1
Dimanche | 2018-03-04 | 1469:00 | -0.6 | 9 | 1
Dimanche | 2018-03-04 | 1470:00 | -0.8 | 9 | 1
Dimanche | 2018-03-04 | 1471:00 | -1 | 9 | 1
Dimanche | 2018-03-04 | 1472:00 | -1 | 9 | 1
Dimanche | 2018-03-04 | 1473:00 | -0.8 | 9 | 1
Dimanche | 2018-03-04 | 1474:00 | -0.8 | 9 | 1
Dimanche | 2018-03-04 | 1475:00 | -0.4 | 9 | 1
Dimanche | 2018-03-04 | 1476:00 | 0.6 | 9 | 1
Dimanche | 2018-03-04 | 1477:00 | 1.4 | 9 | 1
Dimanche | 2018-03-04 | 1478:00 | 2.1 | 9 | 1
Dimanche | 2018-03-04 | 1479:00 | 2.1 | 9 | 1
Dimanche | 2018-03-04 | 1480:00 | 1.6 | 9 | 1
Dimanche | 2018-03-04 | 1481:00 | 1.1 | 9 | 1
Dimanche | 2018-03-04 | 1482:00 | 0.6 | 9 | 1
Dimanche | 2018-03-04 | 1483:00 | 0.3 | 9 | 1
Dimanche | 2018-03-04 | 1484:00 | 0 | 9 | 1
Dimanche | 2018-03-04 | 1485:00 | -0.3 | 9 | 1
Dimanche | 2018-03-04 | 1486:00 | -0.9 | 9 | 1
Dimanche | 2018-03-04 | 1487:00 | -0.7 | 9 | 1
Dimanche | 2018-03-04 | 1488:00 | -0.9 | 9 | 1
Lundi | 2018-03-05 | 1489:00 | -1 | 9 | 1
Lundi | 2018-03-05 | 1490:00 | -1.2 | 9 | 1
Lundi | 2018-03-05 | 1491:00 | -1.3 | 9 | 1
Lundi | 2018-03-05 | 1492:00 | -1.4 | 9 | 1
Lundi | 2018-03-05 | 1493:00 | -1.5 | 9 | 1
Lundi | 2018-03-05 | 1494:00 | -1.5 | 9 | 1
Lundi | 2018-03-05 | 1495:00 | -1.6 | 9 | 1
Lundi | 2018-03-05 | 1496:00 | -1.4 | 9 | 1
Lundi | 2018-03-05 | 1497:00 | -0.2 | 9 | 1
Lundi | 2018-03-05 | 1498:00 | 1 | 9 | 1
Lundi | 2018-03-05 | 1499:00 | 2 | 9 | 1
Lundi | 2018-03-05 | 1500:00 | 2.8 | 9 | 1
Lundi | 2018-03-05 | 1501:00 | 3.4 | 9 | 1
Lundi | 2018-03-05 | 1502:00 | 3.9 | 9 | 1
Lundi | 2018-03-05 | 1503:00 | 4.2 | 9 | 1
Lundi | 2018-03-05 | 1504:00 | 4.1 | 9 | 1
Lundi | 2018-03-05 | 1505:00 | 3.7 | 9 | 1
Lundi | 2018-03-05 | 1506:00 | 3 | 9 | 1
Lundi | 2018-03-05 | 1507:00 | 2.2 | 9 | 1
Lundi | 2018-03-05 | 1508:00 | 2.3 | 9 | 1
Lundi | 2018-03-05 | 1509:00 | 2.3 | 9 | 1
Lundi | 2018-03-05 | 1510:00 | 2.3 | 9 | 1
Lundi | 2018-03-05 | 1511:00 | 2.4 | 9 | 1
Lundi | 2018-03-05 | 1512:00 | 2.4 | 9 | 1
Mardi | 2018-03-06 | 1513:00 | 0.4 | 9 | 1
Mardi | 2018-03-06 | 1514:00 | 2.4 | 9 | 1
Mardi | 2018-03-06 | 1515:00 | 2.4 | 9 | 1
Mardi | 2018-03-06 | 1516:00 | 1.9 | 9 | 1
Mardi | 2018-03-06 | 1517:00 | 1.6 | 9 | 1
Mardi | 2018-03-06 | 1518:00 | 2.5 | 9 | 1
Mardi | 2018-03-06 | 1519:00 | 2.6 | 9 | 1
Mardi | 2018-03-06 | 1520:00 | 2.6 | 9 | 1
Mardi | 2018-03-06 | 1521:00 | 3 | 9 | 1
Mardi | 2018-03-06 | 1522:00 | 3.1 | 9 | 1
Mardi | 2018-03-06 | 1523:00 | 3.4 | 9 | 1
Mardi | 2018-03-06 | 1524:00 | 3.6 | 9 | 1
Mardi | 2018-03-06 | 1525:00 | 3.7 | 9 | 1
Mardi | 2018-03-06 | 1526:00 | 3.8 | 9 | 1
Mardi | 2018-03-06 | 1527:00 | 3.8 | 9 | 1
Mardi | 2018-03-06 | 1528:00 | 3.7 | 9 | 1
Mardi | 2018-03-06 | 1529:00 | 3.5 | 9 | 1
Mardi | 2018-03-06 | 1530:00 | 3.7 | 9 | 1
Mardi | 2018-03-06 | 1531:00 | 3.5 | 9 | 1
Mardi | 2018-03-06 | 1532:00 | 3.4 | 9 | 1
Mardi | 2018-03-06 | 1533:00 | 3.3 | 9 | 1
Mardi | 2018-03-06 | 1534:00 | 2.8 | 9 | 1
Mardi | 2018-03-06 | 1535:00 | 2.6 | 9 | 1
Mardi | 2018-03-06 | 1536:00 | 2.7 | 9 | 1
Mercredi | 2018-03-07 | 1537:00 | 2.6 | 9 | 1
Mercredi | 2018-03-07 | 1538:00 | 2.2 | 9 | 1
Mercredi | 2018-03-07 | 1539:00 | 1.8 | 9 | 1
Mercredi | 2018-03-07 | 1540:00 | 1.5 | 9 | 1
Mercredi | 2018-03-07 | 1541:00 | 1.3 | 9 | 1
Mercredi | 2018-03-07 | 1542:00 | 0.9 | 9 | 1
Mercredi | 2018-03-07 | 1543:00 | 0.9 | 9 | 1
Mercredi | 2018-03-07 | 1544:00 | 1.1 | 9 | 1
Mercredi | 2018-03-07 | 1545:00 | 1.8 | 9 | 1
Mercredi | 2018-03-07 | 1546:00 | 2.6 | 9 | 1
Mercredi | 2018-03-07 | 1547:00 | 3.3 | 9 | 1
Mercredi | 2018-03-07 | 1548:00 | 3.9 | 9 | 1
Mercredi | 2018-03-07 | 1549:00 | 4.4 | 9 | 1
Mercredi | 2018-03-07 | 1550:00 | 4.7 | 9 | 1
Mercredi | 2018-03-07 | 1551:00 | 4.8 | 9 | 1
Mercredi | 2018-03-07 | 1552:00 | 4.6 | 9 | 1
Mercredi | 2018-03-07 | 1553:00 | 4.3 | 9 | 1
Mercredi | 2018-03-07 | 1554:00 | 3.8 | 9 | 1
Mercredi | 2018-03-07 | 1555:00 | 3.3 | 9 | 1
Mercredi | 2018-03-07 | 1556:00 | 3.1 | 9 | 1
Mercredi | 2018-03-07 | 1557:00 | 2.9 | 9 | 1
Mercredi | 2018-03-07 | 1558:00 | 2.7 | 9 | 1
Mercredi | 2018-03-07 | 1559:00 | 2.5 | 9 | 1
Mercredi | 2018-03-07 | 1560:00 | 2.2 | 9 | 1
Jeudi | 2018-03-08 | 1561:00 | 2.1 | 9 | 1
Jeudi | 2018-03-08 | 1562:00 | 2.1 | 9 | 1
Jeudi | 2018-03-08 | 1563:00 | 2.2 | 9 | 1
Jeudi | 2018-03-08 | 1564:00 | 2.1 | 9 | 1
Jeudi | 2018-03-08 | 1565:00 | 1.4 | 9 | 1
Jeudi | 2018-03-08 | 1566:00 | 2 | 9 | 1
Jeudi | 2018-03-08 | 1567:00 | 2.4 | 9 | 1
Jeudi | 2018-03-08 | 1568:00 | 2.6 | 9 | 1
Jeudi | 2018-03-08 | 1569:00 | 2.8 | 9 | 1
Jeudi | 2018-03-08 | 1570:00 | 3.1 | 9 | 1
Jeudi | 2018-03-08 | 1571:00 | 3.3 | 9 | 1
Jeudi | 2018-03-08 | 1572:00 | 3.5 | 9 | 1
Jeudi | 2018-03-08 | 1573:00 | 3.6 | 9 | 1
Jeudi | 2018-03-08 | 1574:00 | 4.7 | 9 | 1
Jeudi | 2018-03-08 | 1575:00 | 5.7 | 9 | 1
Jeudi | 2018-03-08 | 1576:00 | 6.3 | 9 | 1
Jeudi | 2018-03-08 | 1577:00 | 6.5 | 9 | 1
Jeudi | 2018-03-08 | 1578:00 | 6.3 | 9 | 1
Jeudi | 2018-03-08 | 1579:00 | 5.9 | 9 | 1
Jeudi | 2018-03-08 | 1580:00 | 5.4 | 9 | 1
Jeudi | 2018-03-08 | 1581:00 | 5 | 9 | 1
Jeudi | 2018-03-08 | 1582:00 | 4.6 | 9 | 1
Jeudi | 2018-03-08 | 1583:00 | 4.2 | 9 | 1
Jeudi | 2018-03-08 | 1584:00 | 3.7 | 9 | 1
Vendredi | 2018-03-09 | 1585:00 | 3.1 | 9 | 1
Vendredi | 2018-03-09 | 1586:00 | 2.4 | 9 | 1
Vendredi | 2018-03-09 | 1587:00 | 1.7 | 9 | 1
Vendredi | 2018-03-09 | 1588:00 | 1.4 | 9 | 1
Vendredi | 2018-03-09 | 1589:00 | 1 | 9 | 1
Vendredi | 2018-03-09 | 1590:00 | 0.7 | 9 | 1
Vendredi | 2018-03-09 | 1591:00 | 0.4 | 9 | 1
Vendredi | 2018-03-09 | 1592:00 | 0.8 | 9 | 1
Vendredi | 2018-03-09 | 1593:00 | 2.5 | 9 | 1
Vendredi | 2018-03-09 | 1594:00 | 4.1 | 9 | 1
Vendredi | 2018-03-09 | 1595:00 | 5.5 | 9 | 1
Vendredi | 2018-03-09 | 1596:00 | 6.7 | 9 | 1
Vendredi | 2018-03-09 | 1597:00 | 7.6 | 9 | 1
Vendredi | 2018-03-09 | 1598:00 | 8.2 | 9 | 1
Vendredi | 2018-03-09 | 1599:00 | 8.5 | 9 | 1
Vendredi | 2018-03-09 | 1600:00 | 8.5 | 9 | 1
Vendredi | 2018-03-09 | 1601:00 | 7.9 | 9 | 1
Vendredi | 2018-03-09 | 1602:00 | 6.9 | 9 | 1
Vendredi | 2018-03-09 | 1603:00 | 5.8 | 9 | 1
Vendredi | 2018-03-09 | 1604:00 | 5.2 | 9 | 1
Vendredi | 2018-03-09 | 1605:00 | 4.6 | 9 | 1
Vendredi | 2018-03-09 | 1606:00 | 4 | 9 | 1
Vendredi | 2018-03-09 | 1607:00 | 3.5 | 9 | 1
Vendredi | 2018-03-09 | 1608:00 | 2.9 | 9 | 1
Samedi | 2018-03-10 | 1609:00 | 2.5 | 9 | 1
Samedi | 2018-03-10 | 1610:00 | 2.2 | 9 | 1
Samedi | 2018-03-10 | 1611:00 | 1.8 | 9 | 1
Samedi | 2018-03-10 | 1612:00 | 1.6 | 9 | 1
Samedi | 2018-03-10 | 1613:00 | 1.5 | 9 | 1
Samedi | 2018-03-10 | 1614:00 | 1.3 | 9 | 1
Samedi | 2018-03-10 | 1615:00 | 1.2 | 9 | 1
Samedi | 2018-03-10 | 1616:00 | 1.7 | 9 | 1
Samedi | 2018-03-10 | 1617:00 | 3.6 | 9 | 1
Samedi | 2018-03-10 | 1618:00 | 5.4 | 9 | 1
Samedi | 2018-03-10 | 1619:00 | 7 | 9 | 1
Samedi | 2018-03-10 | 1620:00 | 8.2 | 9 | 1
Samedi | 2018-03-10 | 1621:00 | 9.2 | 9 | 0
Samedi | 2018-03-10 | 1622:00 | 9.9 | 9 | 0
Samedi | 2018-03-10 | 1623:00 | 10.2 | 9 | 0
Samedi | 2018-03-10 | 1624:00 | 10.2 | 9 | 0
Samedi | 2018-03-10 | 1625:00 | 9.6 | 9 | 0
Samedi | 2018-03-10 | 1626:00 | 8.6 | 9 | 1
Samedi | 2018-03-10 | 1627:00 | 7.5 | 9 | 1
Samedi | 2018-03-10 | 1628:00 | 6.8 | 9 | 1
Samedi | 2018-03-10 | 1629:00 | 6.2 | 9 | 1
Samedi | 2018-03-10 | 1630:00 | 5.5 | 9 | 1
Samedi | 2018-03-10 | 1631:00 | 4.9 | 9 | 1
Samedi | 2018-03-10 | 1632:00 | 4.2 | 9 | 1
Dimanche | 2018-03-11 | 1633:00 | 3.6 | 9 | 1
Dimanche | 2018-03-11 | 1634:00 | 3 | 9 | 1
Dimanche | 2018-03-11 | 1635:00 | 2.4 | 9 | 1
Dimanche | 2018-03-11 | 1636:00 | 2 | 9 | 1
Dimanche | 2018-03-11 | 1637:00 | 1.7 | 9 | 1
Dimanche | 2018-03-11 | 1638:00 | 1.5 | 9 | 1
Dimanche | 2018-03-11 | 1639:00 | 1.2 | 9 | 1
Dimanche | 2018-03-11 | 1640:00 | 1.7 | 9 | 1
Dimanche | 2018-03-11 | 1641:00 | 3.8 | 9 | 1
Dimanche | 2018-03-11 | 1642:00 | 5.7 | 9 | 1
Dimanche | 2018-03-11 | 1643:00 | 7.4 | 9 | 1
Dimanche | 2018-03-11 | 1644:00 | 8.8 | 9 | 1
Dimanche | 2018-03-11 | 1645:00 | 9.9 | 9 | 0
Dimanche | 2018-03-11 | 1646:00 | 10.6 | 9 | 0
Dimanche | 2018-03-11 | 1647:00 | 10.9 | 9 | 0
Dimanche | 2018-03-11 | 1648:00 | 10.9 | 9 | 0
Dimanche | 2018-03-11 | 1649:00 | 10.2 | 9 | 0
Dimanche | 2018-03-11 | 1650:00 | 9.1 | 9 | 0
Dimanche | 2018-03-11 | 1651:00 | 7.8 | 9 | 1
Dimanche | 2018-03-11 | 1652:00 | 7.1 | 9 | 1
Dimanche | 2018-03-11 | 1653:00 | 6.4 | 9 | 1
Dimanche | 2018-03-11 | 1654:00 | 5.6 | 9 | 1
Dimanche | 2018-03-11 | 1655:00 | 4.9 | 9 | 1
Dimanche | 2018-03-11 | 1656:00 | 4.2 | 9 | 1
Lundi | 2018-03-12 | 1657:00 | 3.6 | 9 | 1
Lundi | 2018-03-12 | 1658:00 | 3 | 9 | 1
Lundi | 2018-03-12 | 1659:00 | 2.3 | 9 | 1
Lundi | 2018-03-12 | 1660:00 | 2 | 9 | 1
Lundi | 2018-03-12 | 1661:00 | 1.6 | 9 | 1
Lundi | 2018-03-12 | 1662:00 | 1.4 | 9 | 1
Lundi | 2018-03-12 | 1663:00 | 1.4 | 9 | 1
Lundi | 2018-03-12 | 1664:00 | 2 | 9 | 1
Lundi | 2018-03-12 | 1665:00 | 3.2 | 9 | 1
Lundi | 2018-03-12 | 1666:00 | 4.7 | 9 | 1
Lundi | 2018-03-12 | 1667:00 | 6 | 9 | 1
Lundi | 2018-03-12 | 1668:00 | 7.1 | 9 | 1
Lundi | 2018-03-12 | 1669:00 | 7.9 | 9 | 1
Lundi | 2018-03-12 | 1670:00 | 8.7 | 9 | 1
Lundi | 2018-03-12 | 1671:00 | 9 | 9 | 1
Lundi | 2018-03-12 | 1672:00 | 9 | 9 | 1
Lundi | 2018-03-12 | 1673:00 | 8.6 | 9 | 1
Lundi | 2018-03-12 | 1674:00 | 7.9 | 9 | 1
Lundi | 2018-03-12 | 1675:00 | 6.9 | 9 | 1
Lundi | 2018-03-12 | 1676:00 | 6.3 | 9 | 1
Lundi | 2018-03-12 | 1677:00 | 5.7 | 9 | 1
Lundi | 2018-03-12 | 1678:00 | 5.2 | 9 | 1
Lundi | 2018-03-12 | 1679:00 | 4.6 | 9 | 1
Lundi | 2018-03-12 | 1680:00 | 4 | 9 | 1
Mardi | 2018-03-13 | 1681:00 | 3.6 | 9 | 1
Mardi | 2018-03-13 | 1682:00 | 3.2 | 9 | 1
Mardi | 2018-03-13 | 1683:00 | 2.8 | 9 | 1
Mardi | 2018-03-13 | 1684:00 | 2.5 | 9 | 1
Mardi | 2018-03-13 | 1685:00 | 2.3 | 9 | 1
Mardi | 2018-03-13 | 1686:00 | 2.1 | 9 | 1
Mardi | 2018-03-13 | 1687:00 | 2.1 | 9 | 1
Mardi | 2018-03-13 | 1688:00 | 2.6 | 9 | 1
Mardi | 2018-03-13 | 1689:00 | 4.6 | 9 | 1
Mardi | 2018-03-13 | 1690:00 | 6.4 | 9 | 1
Mardi | 2018-03-13 | 1691:00 | 6.1 | 9 | 1
Mardi | 2018-03-13 | 1692:00 | 5.8 | 9 | 1
Mardi | 2018-03-13 | 1693:00 | 5.4 | 9 | 1
Mardi | 2018-03-13 | 1694:00 | 6.1 | 9 | 1
Mardi | 2018-03-13 | 1695:00 | 6.8 | 9 | 1
Mardi | 2018-03-13 | 1696:00 | 7.1 | 9 | 1
Mardi | 2018-03-13 | 1697:00 | 7.3 | 9 | 1
Mardi | 2018-03-13 | 1698:00 | 7.1 | 9 | 1
Mardi | 2018-03-13 | 1699:00 | 6.4 | 9 | 1
Mardi | 2018-03-13 | 1700:00 | 5.8 | 9 | 1
Mardi | 2018-03-13 | 1701:00 | 5.1 | 9 | 1
Mardi | 2018-03-13 | 1702:00 | 4.4 | 9 | 1
Mardi | 2018-03-13 | 1703:00 | 3.8 | 9 | 1
Mardi | 2018-03-13 | 1704:00 | 3.1 | 9 | 1
Mercredi | 2018-03-14 | 1705:00 | 2.6 | 9 | 1
Mercredi | 2018-03-14 | 1706:00 | 2 | 9 | 1
Mercredi | 2018-03-14 | 1707:00 | 1.5 | 9 | 1
Mercredi | 2018-03-14 | 1708:00 | 1.2 | 9 | 1
Mercredi | 2018-03-14 | 1709:00 | 0.9 | 9 | 1
Mercredi | 2018-03-14 | 1710:00 | 0.7 | 9 | 1
Mercredi | 2018-03-14 | 1711:00 | 0.6 | 9 | 1
Mercredi | 2018-03-14 | 1712:00 | 0.9 | 9 | 1
Mercredi | 2018-03-14 | 1713:00 | 1.7 | 9 | 1
Mercredi | 2018-03-14 | 1714:00 | 2.9 | 9 | 1
Mercredi | 2018-03-14 | 1715:00 | 3.5 | 9 | 1
Mercredi | 2018-03-14 | 1716:00 | 3.9 | 9 | 1
Mercredi | 2018-03-14 | 1717:00 | 4.5 | 9 | 1
Mercredi | 2018-03-14 | 1718:00 | 5.8 | 9 | 1
Mercredi | 2018-03-14 | 1719:00 | 6.2 | 9 | 1
Mercredi | 2018-03-14 | 1720:00 | 6.6 | 9 | 1
Mercredi | 2018-03-14 | 1721:00 | 6.7 | 9 | 1
Mercredi | 2018-03-14 | 1722:00 | 6.2 | 9 | 1
Mercredi | 2018-03-14 | 1723:00 | 5.4 | 9 | 1
Mercredi | 2018-03-14 | 1724:00 | 5.1 | 9 | 1
Mercredi | 2018-03-14 | 1725:00 | 4.7 | 9 | 1
Mercredi | 2018-03-14 | 1726:00 | 4.4 | 9 | 1
Mercredi | 2018-03-14 | 1727:00 | 4 | 9 | 1
Mercredi | 2018-03-14 | 1728:00 | 3.7 | 9 | 1
Jeudi | 2018-03-15 | 1729:00 | 3.5 | 9 | 1
Jeudi | 2018-03-15 | 1730:00 | 3.2 | 9 | 1
Jeudi | 2018-03-15 | 1731:00 | 3 | 9 | 1
Jeudi | 2018-03-15 | 1732:00 | 2.9 | 9 | 1
Jeudi | 2018-03-15 | 1733:00 | 2.8 | 9 | 1
Jeudi | 2018-03-15 | 1734:00 | 2.8 | 9 | 1
Jeudi | 2018-03-15 | 1735:00 | 2.8 | 9 | 1
Jeudi | 2018-03-15 | 1736:00 | 3.6 | 9 | 1
Jeudi | 2018-03-15 | 1737:00 | 4.7 | 9 | 1
Jeudi | 2018-03-15 | 1738:00 | 5.8 | 9 | 1
Jeudi | 2018-03-15 | 1739:00 | 7 | 9 | 1
Jeudi | 2018-03-15 | 1740:00 | 8.2 | 9 | 1
Jeudi | 2018-03-15 | 1741:00 | 9 | 9 | 1
Jeudi | 2018-03-15 | 1742:00 | 9.6 | 9 | 0
Jeudi | 2018-03-15 | 1743:00 | 10 | 9 | 0
Jeudi | 2018-03-15 | 1744:00 | 10.1 | 9 | 0
Jeudi | 2018-03-15 | 1745:00 | 9.7 | 9 | 0
Jeudi | 2018-03-15 | 1746:00 | 9 | 9 | 1
Jeudi | 2018-03-15 | 1747:00 | 8.1 | 9 | 1
Jeudi | 2018-03-15 | 1748:00 | 7.6 | 9 | 1
Jeudi | 2018-03-15 | 1749:00 | 7.2 | 9 | 1
Jeudi | 2018-03-15 | 1750:00 | 6.7 | 9 | 1
Jeudi | 2018-03-15 | 1751:00 | 6.2 | 9 | 1
Jeudi | 2018-03-15 | 1752:00 | 5.7 | 9 | 1
Vendredi | 2018-03-16 | 1753:00 | 5.2 | 9 | 1
Vendredi | 2018-03-16 | 1754:00 | 4.7 | 9 | 1
Vendredi | 2018-03-16 | 1755:00 | 4.2 | 9 | 1
Vendredi | 2018-03-16 | 1756:00 | 3.9 | 9 | 1
Vendredi | 2018-03-16 | 1757:00 | 3.6 | 9 | 1
Vendredi | 2018-03-16 | 1758:00 | 3.4 | 9 | 1
Vendredi | 2018-03-16 | 1759:00 | 3.4 | 9 | 1
Vendredi | 2018-03-16 | 1760:00 | 4.3 | 9 | 1
Vendredi | 2018-03-16 | 1761:00 | 5.7 | 9 | 1
Vendredi | 2018-03-16 | 1762:00 | 7.3 | 9 | 1
Vendredi | 2018-03-16 | 1763:00 | 8.8 | 9 | 1
Vendredi | 2018-03-16 | 1764:00 | 10.2 | 9 | 0
Vendredi | 2018-03-16 | 1765:00 | 11.2 | 9 | 0
Vendredi | 2018-03-16 | 1766:00 | 12 | 9 | 0
Vendredi | 2018-03-16 | 1767:00 | 12.5 | 9 | 0
Vendredi | 2018-03-16 | 1768:00 | 12.6 | 9 | 0
Vendredi | 2018-03-16 | 1769:00 | 12.2 | 9 | 0
Vendredi | 2018-03-16 | 1770:00 | 11.3 | 9 | 0
Vendredi | 2018-03-16 | 1771:00 | 10.2 | 9 | 0
Vendredi | 2018-03-16 | 1772:00 | 9.5 | 9 | 0
Vendredi | 2018-03-16 | 1773:00 | 8.9 | 9 | 1
Vendredi | 2018-03-16 | 1774:00 | 8.3 | 9 | 1
Vendredi | 2018-03-16 | 1775:00 | 7.6 | 9 | 1
Vendredi | 2018-03-16 | 1776:00 | 7 | 9 | 1
Samedi | 2018-03-17 | 1777:00 | 6.5 | 9 | 1
Samedi | 2018-03-17 | 1778:00 | 5.9 | 9 | 1
Samedi | 2018-03-17 | 1779:00 | 5.3 | 9 | 1
Samedi | 2018-03-17 | 1780:00 | 5 | 9 | 1
Samedi | 2018-03-17 | 1781:00 | 4.7 | 9 | 1
Samedi | 2018-03-17 | 1782:00 | 4.4 | 9 | 1
Samedi | 2018-03-17 | 1783:00 | 4.4 | 9 | 1
Samedi | 2018-03-17 | 1784:00 | 4.9 | 9 | 1
Samedi | 2018-03-17 | 1785:00 | 5.6 | 9 | 1
Samedi | 2018-03-17 | 1786:00 | 6.4 | 9 | 1
Samedi | 2018-03-17 | 1787:00 | 7.3 | 9 | 1
Samedi | 2018-03-17 | 1788:00 | 8 | 9 | 1
Samedi | 2018-03-17 | 1789:00 | 8.6 | 9 | 1
Samedi | 2018-03-17 | 1790:00 | 9 | 9 | 1
Samedi | 2018-03-17 | 1791:00 | 9.3 | 9 | 0
Samedi | 2018-03-17 | 1792:00 | 9.2 | 9 | 0
Samedi | 2018-03-17 | 1793:00 | 8.9 | 9 | 1
Samedi | 2018-03-17 | 1794:00 | 8.3 | 9 | 1
Samedi | 2018-03-17 | 1795:00 | 7.7 | 9 | 1
Samedi | 2018-03-17 | 1796:00 | 7.4 | 9 | 1
Samedi | 2018-03-17 | 1797:00 | 7.4 | 9 | 1
Samedi | 2018-03-17 | 1798:00 | 7.3 | 9 | 1
Samedi | 2018-03-17 | 1799:00 | 7.2 | 9 | 1
Samedi | 2018-03-17 | 1800:00 | 7.1 | 9 | 1
Dimanche | 2018-03-18 | 1801:00 | 7.2 | 9 | 1
Dimanche | 2018-03-18 | 1802:00 | 7.4 | 9 | 1
Dimanche | 2018-03-18 | 1803:00 | 7.6 | 9 | 1
Dimanche | 2018-03-18 | 1804:00 | 7.7 | 9 | 1
Dimanche | 2018-03-18 | 1805:00 | 7.8 | 9 | 1
Dimanche | 2018-03-18 | 1806:00 | 7.9 | 9 | 1
Dimanche | 2018-03-18 | 1807:00 | 7.9 | 9 | 1
Dimanche | 2018-03-18 | 1808:00 | 8.6 | 9 | 1
Dimanche | 2018-03-18 | 1809:00 | 9.7 | 9 | 0
Dimanche | 2018-03-18 | 1810:00 | 11 | 9 | 0
Dimanche | 2018-03-18 | 1811:00 | 12 | 9 | 0
Dimanche | 2018-03-18 | 1812:00 | 12.5 | 9 | 0
Dimanche | 2018-03-18 | 1813:00 | 13.5 | 9 | 0
Dimanche | 2018-03-18 | 1814:00 | 13.9 | 9 | 0
Dimanche | 2018-03-18 | 1815:00 | 13.9 | 9 | 0
Dimanche | 2018-03-18 | 1816:00 | 13.9 | 9 | 0
Dimanche | 2018-03-18 | 1817:00 | 13.6 | 9 | 0
Dimanche | 2018-03-18 | 1818:00 | 13.1 | 9 | 0
Dimanche | 2018-03-18 | 1819:00 | 12.4 | 9 | 0
Dimanche | 2018-03-18 | 1820:00 | 12.1 | 9 | 0
Dimanche | 2018-03-18 | 1821:00 | 11.7 | 9 | 0
Dimanche | 2018-03-18 | 1822:00 | 11.3 | 9 | 0
Dimanche | 2018-03-18 | 1823:00 | 11 | 9 | 0
Dimanche | 2018-03-18 | 1824:00 | 10.6 | 9 | 0
Lundi | 2018-03-19 | 1825:00 | 10.1 | 9 | 0
Lundi | 2018-03-19 | 1826:00 | 9.6 | 9 | 0
Lundi | 2018-03-19 | 1827:00 | 9.1 | 9 | 0
Lundi | 2018-03-19 | 1828:00 | 8.8 | 9 | 1
Lundi | 2018-03-19 | 1829:00 | 8.5 | 9 | 1
Lundi | 2018-03-19 | 1830:00 | 8.3 | 9 | 1
Lundi | 2018-03-19 | 1831:00 | 8.2 | 9 | 1
Lundi | 2018-03-19 | 1832:00 | 9.2 | 9 | 0
Lundi | 2018-03-19 | 1833:00 | 10.6 | 9 | 0
Lundi | 2018-03-19 | 1834:00 | 12.1 | 9 | 0
Lundi | 2018-03-19 | 1835:00 | 13.6 | 9 | 0
Lundi | 2018-03-19 | 1836:00 | 14.8 | 9 | 0
Lundi | 2018-03-19 | 1837:00 | 15.8 | 9 | 0
Lundi | 2018-03-19 | 1838:00 | 16.5 | 9 | 0
Lundi | 2018-03-19 | 1839:00 | 16.9 | 9 | 0
Lundi | 2018-03-19 | 1840:00 | 16.9 | 9 | 0
Lundi | 2018-03-19 | 1841:00 | 16.4 | 9 | 0
Lundi | 2018-03-19 | 1842:00 | 15.5 | 9 | 0
Lundi | 2018-03-19 | 1843:00 | 14.4 | 9 | 0
Lundi | 2018-03-19 | 1844:00 | 13.8 | 9 | 0
Lundi | 2018-03-19 | 1845:00 | 13.2 | 9 | 0
Lundi | 2018-03-19 | 1846:00 | 12.5 | 9 | 0
Lundi | 2018-03-19 | 1847:00 | 11.9 | 9 | 0
Lundi | 2018-03-19 | 1848:00 | 11.3 | 9 | 0
Mardi | 2018-03-20 | 1849:00 | 10.9 | 9 | 0
Mardi | 2018-03-20 | 1850:00 | 10.5 | 9 | 0
Mardi | 2018-03-20 | 1851:00 | 10.1 | 9 | 0
Mardi | 2018-03-20 | 1852:00 | 9.9 | 9 | 0
Mardi | 2018-03-20 | 1853:00 | 9.8 | 9 | 0
Mardi | 2018-03-20 | 1854:00 | 9.6 | 9 | 0
Mardi | 2018-03-20 | 1855:00 | 9.6 | 9 | 0
Mardi | 2018-03-20 | 1856:00 | 10.3 | 9 | 0
Mardi | 2018-03-20 | 1857:00 | 11.1 | 9 | 0
Mardi | 2018-03-20 | 1858:00 | 11.9 | 9 | 0
Mardi | 2018-03-20 | 1859:00 | 12.6 | 9 | 0
Mardi | 2018-03-20 | 1860:00 | 13.3 | 9 | 0
Mardi | 2018-03-20 | 1861:00 | 13.5 | 9 | 0
Mardi | 2018-03-20 | 1862:00 | 14 | 9 | 0
Mardi | 2018-03-20 | 1863:00 | 14.2 | 9 | 0
Mardi | 2018-03-20 | 1864:00 | 14 | 9 | 0
Mardi | 2018-03-20 | 1865:00 | 13.8 | 9 | 0
Mardi | 2018-03-20 | 1866:00 | 13.1 | 9 | 0
Mardi | 2018-03-20 | 1867:00 | 12.7 | 9 | 0
Mardi | 2018-03-20 | 1868:00 | 11.9 | 9 | 0
Mardi | 2018-03-20 | 1869:00 | 10.6 | 9 | 0
Mardi | 2018-03-20 | 1870:00 | 10.4 | 9 | 0
Mardi | 2018-03-20 | 1871:00 | 9.9 | 9 | 0
Mardi | 2018-03-20 | 1872:00 | 9.2 | 9 | 0
Mercredi | 2018-03-21 | 1873:00 | 8.5 | 9 | 1
Mercredi | 2018-03-21 | 1874:00 | 7.8 | 9 | 1
Mercredi | 2018-03-21 | 1875:00 | 7 | 9 | 1
Mercredi | 2018-03-21 | 1876:00 | 6.6 | 9 | 1
Mercredi | 2018-03-21 | 1877:00 | 6.2 | 9 | 1
Mercredi | 2018-03-21 | 1878:00 | 5.9 | 9 | 1
Mercredi | 2018-03-21 | 1879:00 | 5.9 | 9 | 1
Mercredi | 2018-03-21 | 1880:00 | 6.6 | 9 | 1
Mercredi | 2018-03-21 | 1881:00 | 7.7 | 9 | 1
Mercredi | 2018-03-21 | 1882:00 | 8.8 | 9 | 1
Mercredi | 2018-03-21 | 1883:00 | 9.8 | 9 | 0
Mercredi | 2018-03-21 | 1884:00 | 10.6 | 9 | 0
Mercredi | 2018-03-21 | 1885:00 | 11.4 | 9 | 0
Mercredi | 2018-03-21 | 1886:00 | 12 | 9 | 0
Mercredi | 2018-03-21 | 1887:00 | 12.3 | 9 | 0
Mercredi | 2018-03-21 | 1888:00 | 12.4 | 9 | 0
Mercredi | 2018-03-21 | 1889:00 | 12.1 | 9 | 0
Mercredi | 2018-03-21 | 1890:00 | 11.5 | 9 | 0
Mercredi | 2018-03-21 | 1891:00 | 10.6 | 9 | 0
Mercredi | 2018-03-21 | 1892:00 | 10 | 9 | 0
Mercredi | 2018-03-21 | 1893:00 | 9.5 | 9 | 0
Mercredi | 2018-03-21 | 1894:00 | 8.9 | 9 | 1
Mercredi | 2018-03-21 | 1895:00 | 8.3 | 9 | 1
Mercredi | 2018-03-21 | 1896:00 | 7.8 | 9 | 1
Jeudi | 2018-03-22 | 1897:00 | 7.5 | 9 | 1
Jeudi | 2018-03-22 | 1898:00 | 7.2 | 9 | 1
Jeudi | 2018-03-22 | 1899:00 | 6.9 | 9 | 1
Jeudi | 2018-03-22 | 1900:00 | 6.7 | 9 | 1
Jeudi | 2018-03-22 | 1901:00 | 6.6 | 9 | 1
Jeudi | 2018-03-22 | 1902:00 | 6.5 | 9 | 1
Jeudi | 2018-03-22 | 1903:00 | 6.6 | 9 | 1
Jeudi | 2018-03-22 | 1904:00 | 7.9 | 9 | 1
Jeudi | 2018-03-22 | 1905:00 | 9.6 | 9 | 0
Jeudi | 2018-03-22 | 1906:00 | 10.8 | 9 | 0
Jeudi | 2018-03-22 | 1907:00 | 12.3 | 9 | 0
Jeudi | 2018-03-22 | 1908:00 | 13.3 | 9 | 0
Jeudi | 2018-03-22 | 1909:00 | 13.8 | 9 | 0
Jeudi | 2018-03-22 | 1910:00 | 14.1 | 9 | 0
Jeudi | 2018-03-22 | 1911:00 | 13.5 | 9 | 0
Jeudi | 2018-03-22 | 1912:00 | 12.5 | 9 | 0
Jeudi | 2018-03-22 | 1913:00 | 11.6 | 9 | 0
Jeudi | 2018-03-22 | 1914:00 | 10.9 | 9 | 0
Jeudi | 2018-03-22 | 1915:00 | 10.3 | 9 | 0
Jeudi | 2018-03-22 | 1916:00 | 9.7 | 9 | 0
Jeudi | 2018-03-22 | 1917:00 | 9.2 | 9 | 0
Jeudi | 2018-03-22 | 1918:00 | 8.7 | 9 | 1
Jeudi | 2018-03-22 | 1919:00 | 8.2 | 9 | 1
Jeudi | 2018-03-22 | 1920:00 | 7.7 | 9 | 1
Vendredi | 2018-03-23 | 1921:00 | 7.1 | 9 | 1
Vendredi | 2018-03-23 | 1922:00 | 6.3 | 9 | 1
Vendredi | 2018-03-23 | 1923:00 | 5.6 | 9 | 1
Vendredi | 2018-03-23 | 1924:00 | 5.2 | 9 | 1
Vendredi | 2018-03-23 | 1925:00 | 4.8 | 9 | 1
Vendredi | 2018-03-23 | 1926:00 | 4.6 | 9 | 1
Vendredi | 2018-03-23 | 1927:00 | 4.6 | 9 | 1
Vendredi | 2018-03-23 | 1928:00 | 6 | 9 | 1
Vendredi | 2018-03-23 | 1929:00 | 7.9 | 9 | 1
Vendredi | 2018-03-23 | 1930:00 | 9.9 | 9 | 0
Vendredi | 2018-03-23 | 1931:00 | 11.7 | 9 | 0
Vendredi | 2018-03-23 | 1932:00 | 13.2 | 9 | 0
Vendredi | 2018-03-23 | 1933:00 | 14.4 | 9 | 0
Vendredi | 2018-03-23 | 1934:00 | 15.3 | 9 | 0
Vendredi | 2018-03-23 | 1935:00 | 15.7 | 9 | 0
Vendredi | 2018-03-23 | 1936:00 | 15.8 | 9 | 0
Vendredi | 2018-03-23 | 1937:00 | 15.3 | 9 | 0
Vendredi | 2018-03-23 | 1938:00 | 14.2 | 9 | 0
Vendredi | 2018-03-23 | 1939:00 | 12.8 | 9 | 0
Vendredi | 2018-03-23 | 1940:00 | 12 | 9 | 0
Vendredi | 2018-03-23 | 1941:00 | 11.1 | 9 | 0
Vendredi | 2018-03-23 | 1942:00 | 10.3 | 9 | 0
Vendredi | 2018-03-23 | 1943:00 | 9.4 | 9 | 0
Vendredi | 2018-03-23 | 1944:00 | 8.5 | 9 | 1
Samedi | 2018-03-24 | 1945:00 | 7.9 | 9 | 1
Samedi | 2018-03-24 | 1946:00 | 7.2 | 9 | 1
Samedi | 2018-03-24 | 1947:00 | 6.5 | 9 | 1
Samedi | 2018-03-24 | 1948:00 | 6.2 | 9 | 1
Samedi | 2018-03-24 | 1949:00 | 5.8 | 9 | 1
Samedi | 2018-03-24 | 1950:00 | 5.6 | 9 | 1
Samedi | 2018-03-24 | 1951:00 | 5.6 | 9 | 1
Samedi | 2018-03-24 | 1952:00 | 6.2 | 9 | 1
Samedi | 2018-03-24 | 1953:00 | 6.1 | 9 | 1
Samedi | 2018-03-24 | 1954:00 | 6.3 | 9 | 1
Samedi | 2018-03-24 | 1955:00 | 7 | 9 | 1
Samedi | 2018-03-24 | 1956:00 | 8.3 | 9 | 1
Samedi | 2018-03-24 | 1957:00 | 8.8 | 9 | 1
Samedi | 2018-03-24 | 1958:00 | 8.7 | 9 | 1
Samedi | 2018-03-24 | 1959:00 | 9.1 | 9 | 0
Samedi | 2018-03-24 | 1960:00 | 9.6 | 9 | 0
Samedi | 2018-03-24 | 1961:00 | 9.7 | 9 | 0
Samedi | 2018-03-24 | 1962:00 | 9.5 | 9 | 0
Samedi | 2018-03-24 | 1963:00 | 8.9 | 9 | 1
Samedi | 2018-03-24 | 1964:00 | 8.4 | 9 | 1
Samedi | 2018-03-24 | 1965:00 | 7.9 | 9 | 1
Samedi | 2018-03-24 | 1966:00 | 7.5 | 9 | 1
Samedi | 2018-03-24 | 1967:00 | 7 | 9 | 1
Samedi | 2018-03-24 | 1968:00 | 6.5 | 9 | 1
Dimanche | 2018-03-25 | 1969:00 | 6.2 | 9 | 1
Dimanche | 2018-03-25 | 1970:00 | 6 | 9 | 1
Dimanche | 2018-03-25 | 1971:00 | 5.8 | 9 | 1
Dimanche | 2018-03-25 | 1972:00 | 5.7 | 9 | 1
Dimanche | 2018-03-25 | 1973:00 | 5.6 | 9 | 1
Dimanche | 2018-03-25 | 1974:00 | 5.5 | 9 | 1
Dimanche | 2018-03-25 | 1975:00 | 5.6 | 9 | 1
Dimanche | 2018-03-25 | 1976:00 | 6 | 9 | 1
Dimanche | 2018-03-25 | 1977:00 | 8 | 9 | 1
Dimanche | 2018-03-25 | 1978:00 | 9.1 | 9 | 0
Dimanche | 2018-03-25 | 1979:00 | 9 | 9 | 1
Dimanche | 2018-03-25 | 1980:00 | 10 | 9 | 0
Dimanche | 2018-03-25 | 1981:00 | 11.2 | 9 | 0
Dimanche | 2018-03-25 | 1982:00 | 12.8 | 9 | 0
Dimanche | 2018-03-25 | 1983:00 | 13.2 | 9 | 0
Dimanche | 2018-03-25 | 1984:00 | 12.7 | 9 | 0
Dimanche | 2018-03-25 | 1985:00 | 11.8 | 9 | 0
Dimanche | 2018-03-25 | 1986:00 | 11 | 9 | 0
Dimanche | 2018-03-25 | 1987:00 | 10.3 | 9 | 0
Dimanche | 2018-03-25 | 1988:00 | 9.8 | 9 | 0
Dimanche | 2018-03-25 | 1989:00 | 9.3 | 9 | 0
Dimanche | 2018-03-25 | 1990:00 | 8.9 | 9 | 1
Dimanche | 2018-03-25 | 1991:00 | 8.4 | 9 | 1
Dimanche | 2018-03-25 | 1992:00 | 7.9 | 9 | 1
Lundi | 2018-03-26 | 1993:00 | 7.3 | 9 | 1
Lundi | 2018-03-26 | 1994:00 | 6.5 | 9 | 1
Lundi | 2018-03-26 | 1995:00 | 5.8 | 9 | 1
Lundi | 2018-03-26 | 1996:00 | 5.4 | 9 | 1
Lundi | 2018-03-26 | 1997:00 | 5 | 9 | 1
Lundi | 2018-03-26 | 1998:00 | 4.8 | 9 | 1
Lundi | 2018-03-26 | 1999:00 | 4.7 | 9 | 1
Lundi | 2018-03-26 | 2000:00 | 5.5 | 9 | 1
Lundi | 2018-03-26 | 2001:00 | 6.6 | 9 | 1
Lundi | 2018-03-26 | 2002:00 | 8.1 | 9 | 1
Lundi | 2018-03-26 | 2003:00 | 9.6 | 9 | 0
Lundi | 2018-03-26 | 2004:00 | 10.7 | 9 | 0
Lundi | 2018-03-26 | 2005:00 | 11.5 | 9 | 0
Lundi | 2018-03-26 | 2006:00 | 12.1 | 9 | 0
Lundi | 2018-03-26 | 2007:00 | 12.1 | 9 | 0
Lundi | 2018-03-26 | 2008:00 | 11.9 | 9 | 0
Lundi | 2018-03-26 | 2009:00 | 11.4 | 9 | 0
Lundi | 2018-03-26 | 2010:00 | 10.5 | 9 | 0
Lundi | 2018-03-26 | 2011:00 | 9.6 | 9 | 0
Lundi | 2018-03-26 | 2012:00 | 9.3 | 9 | 0
Lundi | 2018-03-26 | 2013:00 | 9.1 | 9 | 0
Lundi | 2018-03-26 | 2014:00 | 8.8 | 9 | 1
Lundi | 2018-03-26 | 2015:00 | 8.6 | 9 | 1
Lundi | 2018-03-26 | 2016:00 | 8.3 | 9 | 1
Mardi | 2018-03-27 | 2017:00 | 8.3 | 9 | 1
Mardi | 2018-03-27 | 2018:00 | 8.1 | 9 | 1
Mardi | 2018-03-27 | 2019:00 | 7.9 | 9 | 1
Mardi | 2018-03-27 | 2020:00 | 8.2 | 9 | 1
Mardi | 2018-03-27 | 2021:00 | 8.4 | 9 | 1
Mardi | 2018-03-27 | 2022:00 | 8.4 | 9 | 1
Mardi | 2018-03-27 | 2023:00 | 8.6 | 9 | 1
Mardi | 2018-03-27 | 2024:00 | 8 | 9 | 1
Mardi | 2018-03-27 | 2025:00 | 9.6 | 9 | 0
Mardi | 2018-03-27 | 2026:00 | 10.3 | 9 | 0
Mardi | 2018-03-27 | 2027:00 | 10.8 | 9 | 0
Mardi | 2018-03-27 | 2028:00 | 11.3 | 9 | 0
Mardi | 2018-03-27 | 2029:00 | 11.9 | 9 | 0
Mardi | 2018-03-27 | 2030:00 | 12.4 | 9 | 0
Mardi | 2018-03-27 | 2031:00 | 12.7 | 9 | 0
Mardi | 2018-03-27 | 2032:00 | 12.8 | 9 | 0
Mardi | 2018-03-27 | 2033:00 | 12.7 | 9 | 0
Mardi | 2018-03-27 | 2034:00 | 12.3 | 9 | 0
Mardi | 2018-03-27 | 2035:00 | 11.9 | 9 | 0
Mardi | 2018-03-27 | 2036:00 | 11.4 | 9 | 0
Mardi | 2018-03-27 | 2037:00 | 10.8 | 9 | 0
Mardi | 2018-03-27 | 2038:00 | 10.3 | 9 | 0
Mardi | 2018-03-27 | 2039:00 | 9.9 | 9 | 0
Mardi | 2018-03-27 | 2040:00 | 9.5 | 9 | 0
Mercredi | 2018-03-28 | 2041:00 | 8.8 | 9 | 1
Mercredi | 2018-03-28 | 2042:00 | 8.2 | 9 | 1
Mercredi | 2018-03-28 | 2043:00 | 7.5 | 9 | 1
Mercredi | 2018-03-28 | 2044:00 | 7.1 | 9 | 1
Mercredi | 2018-03-28 | 2045:00 | 6.8 | 9 | 1
Mercredi | 2018-03-28 | 2046:00 | 6.5 | 9 | 1
Mercredi | 2018-03-28 | 2047:00 | 6.6 | 9 | 1
Mercredi | 2018-03-28 | 2048:00 | 7.3 | 9 | 1
Mercredi | 2018-03-28 | 2049:00 | 8.3 | 9 | 1
Mercredi | 2018-03-28 | 2050:00 | 8.7 | 9 | 1
Mercredi | 2018-03-28 | 2051:00 | 8.6 | 9 | 1
Mercredi | 2018-03-28 | 2052:00 | 8.4 | 9 | 1
Mercredi | 2018-03-28 | 2053:00 | 8.7 | 9 | 1
Mercredi | 2018-03-28 | 2054:00 | 9.4 | 9 | 0
Mercredi | 2018-03-28 | 2055:00 | 9.9 | 9 | 0
Mercredi | 2018-03-28 | 2056:00 | 10.2 | 9 | 0
Mercredi | 2018-03-28 | 2057:00 | 10 | 9 | 0
Mercredi | 2018-03-28 | 2058:00 | 8.8 | 9 | 1
Mercredi | 2018-03-28 | 2059:00 | 8.8 | 9 | 1
Mercredi | 2018-03-28 | 2060:00 | 8.3 | 9 | 1
Mercredi | 2018-03-28 | 2061:00 | 7.7 | 9 | 1
Mercredi | 2018-03-28 | 2062:00 | 7.1 | 9 | 1
Mercredi | 2018-03-28 | 2063:00 | 6.5 | 9 | 1
Mercredi | 2018-03-28 | 2064:00 | 5.8 | 9 | 1
Jeudi | 2018-03-29 | 2065:00 | 5.3 | 9 | 1
Jeudi | 2018-03-29 | 2066:00 | 4.8 | 9 | 1
Jeudi | 2018-03-29 | 2067:00 | 4.2 | 9 | 1
Jeudi | 2018-03-29 | 2068:00 | 4 | 9 | 1
Jeudi | 2018-03-29 | 2069:00 | 3.7 | 9 | 1
Jeudi | 2018-03-29 | 2070:00 | 3.5 | 9 | 1
Jeudi | 2018-03-29 | 2071:00 | 3.6 | 9 | 1
Jeudi | 2018-03-29 | 2072:00 | 4.6 | 9 | 1
Jeudi | 2018-03-29 | 2073:00 | 5.8 | 9 | 1
Jeudi | 2018-03-29 | 2074:00 | 7 | 9 | 1
Jeudi | 2018-03-29 | 2075:00 | 8.1 | 9 | 1
Jeudi | 2018-03-29 | 2076:00 | 9 | 9 | 1
Jeudi | 2018-03-29 | 2077:00 | 9.6 | 9 | 0
Jeudi | 2018-03-29 | 2078:00 | 10 | 9 | 0
Jeudi | 2018-03-29 | 2079:00 | 10.2 | 9 | 0
Jeudi | 2018-03-29 | 2080:00 | 10.1 | 9 | 0
Jeudi | 2018-03-29 | 2081:00 | 9.5 | 9 | 0
Jeudi | 2018-03-29 | 2082:00 | 8.8 | 9 | 1
Jeudi | 2018-03-29 | 2083:00 | 8 | 9 | 1
Jeudi | 2018-03-29 | 2084:00 | 7.2 | 9 | 1
Jeudi | 2018-03-29 | 2085:00 | 6.5 | 9 | 1
Jeudi | 2018-03-29 | 2086:00 | 5.7 | 9 | 1
Jeudi | 2018-03-29 | 2087:00 | 5 | 9 | 1
Jeudi | 2018-03-29 | 2088:00 | 4.2 | 9 | 1
Vendredi | 2018-03-30 | 2089:00 | 3.6 | 9 | 1
Vendredi | 2018-03-30 | 2090:00 | 2.8 | 9 | 1
Vendredi | 2018-03-30 | 2091:00 | 2.1 | 9 | 1
Vendredi | 2018-03-30 | 2092:00 | 1.7 | 9 | 1
Vendredi | 2018-03-30 | 2093:00 | 1.3 | 9 | 1
Vendredi | 2018-03-30 | 2094:00 | 1 | 9 | 1
Vendredi | 2018-03-30 | 2095:00 | 1.1 | 9 | 1
Vendredi | 2018-03-30 | 2096:00 | 2.9 | 9 | 1
Vendredi | 2018-03-30 | 2097:00 | 4.9 | 9 | 1
Vendredi | 2018-03-30 | 2098:00 | 7 | 9 | 1
Vendredi | 2018-03-30 | 2099:00 | 8.9 | 9 | 1
Vendredi | 2018-03-30 | 2100:00 | 10.5 | 9 | 0
Vendredi | 2018-03-30 | 2101:00 | 11.8 | 9 | 0
Vendredi | 2018-03-30 | 2102:00 | 12.6 | 9 | 0
Vendredi | 2018-03-30 | 2103:00 | 13.1 | 9 | 0
Vendredi | 2018-03-30 | 2104:00 | 13.1 | 9 | 0
Vendredi | 2018-03-30 | 2105:00 | 12.6 | 9 | 0
Vendredi | 2018-03-30 | 2106:00 | 11.5 | 9 | 0
Vendredi | 2018-03-30 | 2107:00 | 9.9 | 9 | 0
Vendredi | 2018-03-30 | 2108:00 | 9.4 | 9 | 0
Vendredi | 2018-03-30 | 2109:00 | 8.8 | 9 | 1
Vendredi | 2018-03-30 | 2110:00 | 8.3 | 9 | 1
Vendredi | 2018-03-30 | 2111:00 | 7.8 | 9 | 1
Vendredi | 2018-03-30 | 2112:00 | 7.3 | 9 | 1
Samedi | 2018-03-31 | 2113:00 | 7.1 | 9 | 1
Samedi | 2018-03-31 | 2114:00 | 6.8 | 9 | 1
Samedi | 2018-03-31 | 2115:00 | 6.6 | 9 | 1
Samedi | 2018-03-31 | 2116:00 | 6.5 | 9 | 1
Samedi | 2018-03-31 | 2117:00 | 6.3 | 9 | 1
Samedi | 2018-03-31 | 2118:00 | 6.2 | 9 | 1
Samedi | 2018-03-31 | 2119:00 | 6.2 | 9 | 1
Samedi | 2018-03-31 | 2120:00 | 7 | 9 | 1
Samedi | 2018-03-31 | 2121:00 | 8.1 | 9 | 1
Samedi | 2018-03-31 | 2122:00 | 9.2 | 9 | 0
Samedi | 2018-03-31 | 2123:00 | 10.3 | 9 | 0
Samedi | 2018-03-31 | 2124:00 | 11 | 9 | 0
Samedi | 2018-03-31 | 2125:00 | 11.5 | 9 | 0
Samedi | 2018-03-31 | 2126:00 | 11.5 | 9 | 0
Samedi | 2018-03-31 | 2127:00 | 11.9 | 9 | 0
Samedi | 2018-03-31 | 2128:00 | 12 | 9 | 0
Samedi | 2018-03-31 | 2129:00 | 11.7 | 9 | 0
Samedi | 2018-03-31 | 2130:00 | 11.1 | 9 | 0
Samedi | 2018-03-31 | 2131:00 | 10.4 | 9 | 0
Samedi | 2018-03-31 | 2132:00 | 10.5 | 9 | 0
Samedi | 2018-03-31 | 2133:00 | 10.6 | 9 | 0
Samedi | 2018-03-31 | 2134:00 | 10.7 | 9 | 0
Samedi | 2018-03-31 | 2135:00 | 10.8 | 9 | 0
Samedi | 2018-03-31 | 2136:00 | 10.9 | 9 | 0
Dimanche | 2018-04-01 | 2137:00 | 11.1 | 9 | 0
Dimanche | 2018-04-01 | 2138:00 | 11.2 | 9 | 0
Dimanche | 2018-04-01 | 2139:00 | 11.4 | 9 | 0
Dimanche | 2018-04-01 | 2140:00 | 11.5 | 9 | 0
Dimanche | 2018-04-01 | 2141:00 | 11.6 | 9 | 0
Dimanche | 2018-04-01 | 2142:00 | 11.6 | 9 | 0
Dimanche | 2018-04-01 | 2143:00 | 11.9 | 9 | 0
Dimanche | 2018-04-01 | 2144:00 | 13.3 | 9 | 0
Dimanche | 2018-04-01 | 2145:00 | 14.4 | 9 | 0
Dimanche | 2018-04-01 | 2146:00 | 15.5 | 9 | 0
Dimanche | 2018-04-01 | 2147:00 | 16.3 | 9 | 0
Dimanche | 2018-04-01 | 2148:00 | 17.3 | 9 | 0
Dimanche | 2018-04-01 | 2149:00 | 17.4 | 9 | 0
Dimanche | 2018-04-01 | 2150:00 | 17.6 | 9 | 0
Dimanche | 2018-04-01 | 2151:00 | 17.5 | 9 | 0
Dimanche | 2018-04-01 | 2152:00 | 17.6 | 9 | 0
Dimanche | 2018-04-01 | 2153:00 | 17.5 | 9 | 0
Dimanche | 2018-04-01 | 2154:00 | 17 | 9 | 0
Dimanche | 2018-04-01 | 2155:00 | 16.3 | 9 | 0
Dimanche | 2018-04-01 | 2156:00 | 15.8 | 9 | 0
Dimanche | 2018-04-01 | 2157:00 | 15.2 | 9 | 0
Dimanche | 2018-04-01 | 2158:00 | 14.7 | 9 | 0
Dimanche | 2018-04-01 | 2159:00 | 14.1 | 9 | 0
Dimanche | 2018-04-01 | 2160:00 | 13.2 | 9 | 0
Lundi | 2018-04-02 | 2161:00 | 13.3 | 9 | 0
Lundi | 2018-04-02 | 2162:00 | 12.7 | 9 | 0
Lundi | 2018-04-02 | 2163:00 | 12.1 | 9 | 0
Lundi | 2018-04-02 | 2164:00 | 11.8 | 9 | 0
Lundi | 2018-04-02 | 2165:00 | 11.1 | 9 | 0
Lundi | 2018-04-02 | 2166:00 | 11.2 | 9 | 0
Lundi | 2018-04-02 | 2167:00 | 11.5 | 9 | 0
Lundi | 2018-04-02 | 2168:00 | 12.2 | 9 | 0
Lundi | 2018-04-02 | 2169:00 | 12.7 | 9 | 0
Lundi | 2018-04-02 | 2170:00 | 13.4 | 9 | 0
Lundi | 2018-04-02 | 2171:00 | 14.3 | 9 | 0
Lundi | 2018-04-02 | 2172:00 | 15 | 9 | 0
Lundi | 2018-04-02 | 2173:00 | 15.4 | 9 | 0
Lundi | 2018-04-02 | 2174:00 | 15.6 | 9 | 0
Lundi | 2018-04-02 | 2175:00 | 15.8 | 9 | 0
Lundi | 2018-04-02 | 2176:00 | 15.8 | 9 | 0
Lundi | 2018-04-02 | 2177:00 | 15.4 | 9 | 0
Lundi | 2018-04-02 | 2178:00 | 15 | 9 | 0
Lundi | 2018-04-02 | 2179:00 | 14.4 | 9 | 0
Lundi | 2018-04-02 | 2180:00 | 13.6 | 9 | 0
Lundi | 2018-04-02 | 2181:00 | 12.7 | 9 | 0
Lundi | 2018-04-02 | 2182:00 | 11.9 | 9 | 0
Lundi | 2018-04-02 | 2183:00 | 11 | 9 | 0
Lundi | 2018-04-02 | 2184:00 | 10.2 | 9 | 0
Mardi | 2018-04-03 | 2185:00 | 9.3 | 9 | 0
Mardi | 2018-04-03 | 2186:00 | 8.4 | 9 | 1
Mardi | 2018-04-03 | 2187:00 | 7.5 | 9 | 1
Mardi | 2018-04-03 | 2188:00 | 7 | 9 | 1
Mardi | 2018-04-03 | 2189:00 | 6.5 | 9 | 1
Mardi | 2018-04-03 | 2190:00 | 6.1 | 9 | 1
Mardi | 2018-04-03 | 2191:00 | 6.1 | 9 | 1
Mardi | 2018-04-03 | 2192:00 | 7.1 | 9 | 1
Mardi | 2018-04-03 | 2193:00 | 7.7 | 9 | 1
Mardi | 2018-04-03 | 2194:00 | 8.5 | 9 | 1
Mardi | 2018-04-03 | 2195:00 | 8.1 | 9 | 1
Mardi | 2018-04-03 | 2196:00 | 8.9 | 9 | 1
Mardi | 2018-04-03 | 2197:00 | 10.4 | 9 | 0
Mardi | 2018-04-03 | 2198:00 | 10.3 | 9 | 0
Mardi | 2018-04-03 | 2199:00 | 10.8 | 9 | 0
Mardi | 2018-04-03 | 2200:00 | 11.2 | 9 | 0
Mardi | 2018-04-03 | 2201:00 | 11.4 | 9 | 0
Mardi | 2018-04-03 | 2202:00 | 11.2 | 9 | 0
Mardi | 2018-04-03 | 2203:00 | 10.5 | 9 | 0
Mardi | 2018-04-03 | 2204:00 | 9.9 | 9 | 0
Mardi | 2018-04-03 | 2205:00 | 9.2 | 9 | 0
Mardi | 2018-04-03 | 2206:00 | 8.6 | 9 | 1
Mardi | 2018-04-03 | 2207:00 | 7.9 | 9 | 1
Mardi | 2018-04-03 | 2208:00 | 7.3 | 9 | 1
Mercredi | 2018-04-04 | 2209:00 | 6.9 | 9 | 1
Mercredi | 2018-04-04 | 2210:00 | 6.6 | 9 | 1
Mercredi | 2018-04-04 | 2211:00 | 6.2 | 9 | 1
Mercredi | 2018-04-04 | 2212:00 | 6.1 | 9 | 1
Mercredi | 2018-04-04 | 2213:00 | 5.9 | 9 | 1
Mercredi | 2018-04-04 | 2214:00 | 5.8 | 9 | 1
Mercredi | 2018-04-04 | 2215:00 | 5.9 | 9 | 1
Mercredi | 2018-04-04 | 2216:00 | 6.3 | 9 | 1
Mercredi | 2018-04-04 | 2217:00 | 7.6 | 9 | 1
Mercredi | 2018-04-04 | 2218:00 | 8.6 | 9 | 1
Mercredi | 2018-04-04 | 2219:00 | 10.3 | 9 | 0
Mercredi | 2018-04-04 | 2220:00 | 11.2 | 9 | 0
Mercredi | 2018-04-04 | 2221:00 | 12 | 9 | 0
Mercredi | 2018-04-04 | 2222:00 | 13 | 9 | 0
Mercredi | 2018-04-04 | 2223:00 | 13.7 | 9 | 0
Mercredi | 2018-04-04 | 2224:00 | 14.4 | 9 | 0
Mercredi | 2018-04-04 | 2225:00 | 14.5 | 9 | 0
Mercredi | 2018-04-04 | 2226:00 | 14 | 9 | 0
Mercredi | 2018-04-04 | 2227:00 | 13.1 | 9 | 0
Mercredi | 2018-04-04 | 2228:00 | 12.4 | 9 | 0
Mercredi | 2018-04-04 | 2229:00 | 11.8 | 9 | 0
Mercredi | 2018-04-04 | 2230:00 | 11.1 | 9 | 0
Mercredi | 2018-04-04 | 2231:00 | 10.5 | 9 | 0
Mercredi | 2018-04-04 | 2232:00 | 9.8 | 9 | 0
Jeudi | 2018-04-05 | 2233:00 | 9.2 | 9 | 0
Jeudi | 2018-04-05 | 2234:00 | 8.5 | 9 | 1
Jeudi | 2018-04-05 | 2235:00 | 7.9 | 9 | 1
Jeudi | 2018-04-05 | 2236:00 | 7.5 | 9 | 1
Jeudi | 2018-04-05 | 2237:00 | 7.2 | 9 | 1
Jeudi | 2018-04-05 | 2238:00 | 6.9 | 9 | 1
Jeudi | 2018-04-05 | 2239:00 | 7 | 9 | 1
Jeudi | 2018-04-05 | 2240:00 | 6.8 | 9 | 1
Jeudi | 2018-04-05 | 2241:00 | 7.6 | 9 | 1
Jeudi | 2018-04-05 | 2242:00 | 8.5 | 9 | 1
Jeudi | 2018-04-05 | 2243:00 | 9.2 | 9 | 0
Jeudi | 2018-04-05 | 2244:00 | 10.3 | 9 | 0
Jeudi | 2018-04-05 | 2245:00 | 11 | 9 | 0
Jeudi | 2018-04-05 | 2246:00 | 11.6 | 9 | 0
Jeudi | 2018-04-05 | 2247:00 | 11.6 | 9 | 0
Jeudi | 2018-04-05 | 2248:00 | 11.2 | 9 | 0
Jeudi | 2018-04-05 | 2249:00 | 10.9 | 9 | 0
Jeudi | 2018-04-05 | 2250:00 | 10.6 | 9 | 0
Jeudi | 2018-04-05 | 2251:00 | 10 | 9 | 0
Jeudi | 2018-04-05 | 2252:00 | 9.5 | 9 | 0
Jeudi | 2018-04-05 | 2253:00 | 9.1 | 9 | 0
Jeudi | 2018-04-05 | 2254:00 | 8.8 | 9 | 1
Jeudi | 2018-04-05 | 2255:00 | 8.4 | 9 | 1
Jeudi | 2018-04-05 | 2256:00 | 8 | 9 | 1
Vendredi | 2018-04-06 | 2257:00 | 7.8 | 9 | 1
Vendredi | 2018-04-06 | 2258:00 | 7.6 | 9 | 1
Vendredi | 2018-04-06 | 2259:00 | 7.4 | 9 | 1
Vendredi | 2018-04-06 | 2260:00 | 7.4 | 9 | 1
Vendredi | 2018-04-06 | 2261:00 | 7.2 | 9 | 1
Vendredi | 2018-04-06 | 2262:00 | 7.2 | 9 | 1
Vendredi | 2018-04-06 | 2263:00 | 7.6 | 9 | 1
Vendredi | 2018-04-06 | 2264:00 | 8.4 | 9 | 1
Vendredi | 2018-04-06 | 2265:00 | 8.5 | 9 | 1
Vendredi | 2018-04-06 | 2266:00 | 8.5 | 9 | 1
Vendredi | 2018-04-06 | 2267:00 | 8.5 | 9 | 1
Vendredi | 2018-04-06 | 2268:00 | 8.6 | 9 | 1
Vendredi | 2018-04-06 | 2269:00 | 8.7 | 9 | 1
Vendredi | 2018-04-06 | 2270:00 | 10.9 | 9 | 0
Vendredi | 2018-04-06 | 2271:00 | 12.4 | 9 | 0
Vendredi | 2018-04-06 | 2272:00 | 13.4 | 9 | 0
Vendredi | 2018-04-06 | 2273:00 | 13.2 | 9 | 0
Vendredi | 2018-04-06 | 2274:00 | 12.9 | 9 | 0
Vendredi | 2018-04-06 | 2275:00 | 12.3 | 9 | 0
Vendredi | 2018-04-06 | 2276:00 | 11.7 | 9 | 0
Vendredi | 2018-04-06 | 2277:00 | 11.3 | 9 | 0
Vendredi | 2018-04-06 | 2278:00 | 11 | 9 | 0
Vendredi | 2018-04-06 | 2279:00 | 10.7 | 9 | 0
Vendredi | 2018-04-06 | 2280:00 | 10.3 | 9 | 0
Samedi | 2018-04-07 | 2281:00 | 9.8 | 9 | 0
Samedi | 2018-04-07 | 2282:00 | 9.3 | 9 | 0
Samedi | 2018-04-07 | 2283:00 | 8.7 | 9 | 1
Samedi | 2018-04-07 | 2284:00 | 8.4 | 9 | 1
Samedi | 2018-04-07 | 2285:00 | 8.1 | 9 | 1
Samedi | 2018-04-07 | 2286:00 | 7.9 | 9 | 1
Samedi | 2018-04-07 | 2287:00 | 8.2 | 9 | 1
Samedi | 2018-04-07 | 2288:00 | 9.9 | 9 | 0
Samedi | 2018-04-07 | 2289:00 | 11.1 | 9 | 0
Samedi | 2018-04-07 | 2290:00 | 12.1 | 9 | 0
Samedi | 2018-04-07 | 2291:00 | 13 | 9 | 0
Samedi | 2018-04-07 | 2292:00 | 13 | 9 | 0
Samedi | 2018-04-07 | 2293:00 | 13.1 | 9 | 0
Samedi | 2018-04-07 | 2294:00 | 13.2 | 9 | 0
Samedi | 2018-04-07 | 2295:00 | 13.1 | 9 | 0
Samedi | 2018-04-07 | 2296:00 | 12.5 | 9 | 0
Samedi | 2018-04-07 | 2297:00 | 11.8 | 9 | 0
Samedi | 2018-04-07 | 2298:00 | 11.1 | 9 | 0
Samedi | 2018-04-07 | 2299:00 | 10.5 | 9 | 0
Samedi | 2018-04-07 | 2300:00 | 10 | 9 | 0
Samedi | 2018-04-07 | 2301:00 | 9.7 | 9 | 0
Samedi | 2018-04-07 | 2302:00 | 9.3 | 9 | 0
Samedi | 2018-04-07 | 2303:00 | 8.9 | 9 | 1
Samedi | 2018-04-07 | 2304:00 | 8.5 | 9 | 1
Dimanche | 2018-04-08 | 2305:00 | 8.3 | 9 | 1
Dimanche | 2018-04-08 | 2306:00 | 7.7 | 9 | 1
Dimanche | 2018-04-08 | 2307:00 | 7.8 | 9 | 1
Dimanche | 2018-04-08 | 2308:00 | 8 | 9 | 1
Dimanche | 2018-04-08 | 2309:00 | 7.9 | 9 | 1
Dimanche | 2018-04-08 | 2310:00 | 7.8 | 9 | 1
Dimanche | 2018-04-08 | 2311:00 | 8.1 | 9 | 1
Dimanche | 2018-04-08 | 2312:00 | 9.1 | 9 | 0
Dimanche | 2018-04-08 | 2313:00 | 10.3 | 9 | 0
Dimanche | 2018-04-08 | 2314:00 | 11.3 | 9 | 0
Dimanche | 2018-04-08 | 2315:00 | 12 | 9 | 0
Dimanche | 2018-04-08 | 2316:00 | 12.3 | 9 | 0
Dimanche | 2018-04-08 | 2317:00 | 12.9 | 9 | 0
Dimanche | 2018-04-08 | 2318:00 | 13.4 | 9 | 0
Dimanche | 2018-04-08 | 2319:00 | 13.5 | 9 | 0
Dimanche | 2018-04-08 | 2320:00 | 13.2 | 9 | 0
Dimanche | 2018-04-08 | 2321:00 | 12.7 | 9 | 0
Dimanche | 2018-04-08 | 2322:00 | 12.1 | 9 | 0
Dimanche | 2018-04-08 | 2323:00 | 11.5 | 9 | 0
Dimanche | 2018-04-08 | 2324:00 | 10.9 | 9 | 0
Dimanche | 2018-04-08 | 2325:00 | 10.3 | 9 | 0
Dimanche | 2018-04-08 | 2326:00 | 9.7 | 9 | 0
Dimanche | 2018-04-08 | 2327:00 | 9 | 9 | 1
Dimanche | 2018-04-08 | 2328:00 | 8.3 | 9 | 1
Lundi | 2018-04-09 | 2329:00 | 7.7 | 9 | 1
Lundi | 2018-04-09 | 2330:00 | 6.9 | 9 | 1
Lundi | 2018-04-09 | 2331:00 | 6.1 | 9 | 1
Lundi | 2018-04-09 | 2332:00 | 5.6 | 9 | 1
Lundi | 2018-04-09 | 2333:00 | 5.2 | 9 | 1
Lundi | 2018-04-09 | 2334:00 | 4.9 | 9 | 1
Lundi | 2018-04-09 | 2335:00 | 5.3 | 9 | 1
Lundi | 2018-04-09 | 2336:00 | 6.6 | 9 | 1
Lundi | 2018-04-09 | 2337:00 | 7.3 | 9 | 1
Lundi | 2018-04-09 | 2338:00 | 7.5 | 9 | 1
Lundi | 2018-04-09 | 2339:00 | 8.4 | 9 | 1
Lundi | 2018-04-09 | 2340:00 | 8.8 | 9 | 1
Lundi | 2018-04-09 | 2341:00 | 9.3 | 9 | 0
Lundi | 2018-04-09 | 2342:00 | 9.8 | 9 | 0
Lundi | 2018-04-09 | 2343:00 | 10.4 | 9 | 0
Lundi | 2018-04-09 | 2344:00 | 10.6 | 9 | 0
Lundi | 2018-04-09 | 2345:00 | 10.4 | 9 | 0
Lundi | 2018-04-09 | 2346:00 | 10.1 | 9 | 0
Lundi | 2018-04-09 | 2347:00 | 9.4 | 9 | 0
Lundi | 2018-04-09 | 2348:00 | 8.6 | 9 | 1
Lundi | 2018-04-09 | 2349:00 | 8.6 | 9 | 1
Lundi | 2018-04-09 | 2350:00 | 8.6 | 9 | 1
Lundi | 2018-04-09 | 2351:00 | 8.6 | 9 | 1
Lundi | 2018-04-09 | 2352:00 | 8.7 | 9 | 1
Mardi | 2018-04-10 | 2353:00 | 9 | 9 | 1
Mardi | 2018-04-10 | 2354:00 | 9.4 | 9 | 0
Mardi | 2018-04-10 | 2355:00 | 9.8 | 9 | 0
Mardi | 2018-04-10 | 2356:00 | 10 | 9 | 0
Mardi | 2018-04-10 | 2357:00 | 10.3 | 9 | 0
Mardi | 2018-04-10 | 2358:00 | 10.5 | 9 | 0
Mardi | 2018-04-10 | 2359:00 | 10.7 | 9 | 0
Mardi | 2018-04-10 | 2360:00 | 10.8 | 9 | 0
Mardi | 2018-04-10 | 2361:00 | 12.1 | 9 | 0
Mardi | 2018-04-10 | 2362:00 | 13.1 | 9 | 0
Mardi | 2018-04-10 | 2363:00 | 14.2 | 9 | 0
Mardi | 2018-04-10 | 2364:00 | 15.3 | 9 | 0
Mardi | 2018-04-10 | 2365:00 | 15.9 | 9 | 0
Mardi | 2018-04-10 | 2366:00 | 17.1 | 9 | 0
Mardi | 2018-04-10 | 2367:00 | 17.7 | 9 | 0
Mardi | 2018-04-10 | 2368:00 | 17.9 | 9 | 0
Mardi | 2018-04-10 | 2369:00 | 17.9 | 9 | 0
Mardi | 2018-04-10 | 2370:00 | 17.6 | 9 | 0
Mardi | 2018-04-10 | 2371:00 | 17 | 9 | 0
Mardi | 2018-04-10 | 2372:00 | 16.4 | 9 | 0
Mardi | 2018-04-10 | 2373:00 | 15.4 | 9 | 0
Mardi | 2018-04-10 | 2374:00 | 14.5 | 9 | 0
Mardi | 2018-04-10 | 2375:00 | 13.6 | 9 | 0
Mardi | 2018-04-10 | 2376:00 | 12.7 | 9 | 0
Mercredi | 2018-04-11 | 2377:00 | 11.2 | 9 | 0
Mercredi | 2018-04-11 | 2378:00 | 9.5 | 9 | 0
Mercredi | 2018-04-11 | 2379:00 | 8.6 | 9 | 1
Mercredi | 2018-04-11 | 2380:00 | 7.7 | 9 | 1
Mercredi | 2018-04-11 | 2381:00 | 7.1 | 9 | 1
Mercredi | 2018-04-11 | 2382:00 | 7 | 9 | 1
Mercredi | 2018-04-11 | 2383:00 | 7.6 | 9 | 1
Mercredi | 2018-04-11 | 2384:00 | 8.9 | 9 | 1
Mercredi | 2018-04-11 | 2385:00 | 10.1 | 9 | 0
Mercredi | 2018-04-11 | 2386:00 | 11.2 | 9 | 0
Mercredi | 2018-04-11 | 2387:00 | 12.6 | 9 | 0
Mercredi | 2018-04-11 | 2388:00 | 13.8 | 9 | 0
Mercredi | 2018-04-11 | 2389:00 | 15 | 9 | 0
Mercredi | 2018-04-11 | 2390:00 | 15.9 | 9 | 0
Mercredi | 2018-04-11 | 2391:00 | 16.4 | 9 | 0
Mercredi | 2018-04-11 | 2392:00 | 16.6 | 9 | 0
Mercredi | 2018-04-11 | 2393:00 | 16.3 | 9 | 0
Mercredi | 2018-04-11 | 2394:00 | 15.4 | 9 | 0
Mercredi | 2018-04-11 | 2395:00 | 14.2 | 9 | 0
Mercredi | 2018-04-11 | 2396:00 | 13 | 9 | 0
Mercredi | 2018-04-11 | 2397:00 | 12.5 | 9 | 0
Mercredi | 2018-04-11 | 2398:00 | 12 | 9 | 0
Mercredi | 2018-04-11 | 2399:00 | 11.6 | 9 | 0
Mercredi | 2018-04-11 | 2400:00 | 11.1 | 9 | 0
Jeudi | 2018-04-12 | 2401:00 | 11.4 | 9 | 0
Jeudi | 2018-04-12 | 2402:00 | 11.7 | 9 | 0
Jeudi | 2018-04-12 | 2403:00 | 11.8 | 9 | 0
Jeudi | 2018-04-12 | 2404:00 | 12 | 9 | 0
Jeudi | 2018-04-12 | 2405:00 | 12.2 | 9 | 0
Jeudi | 2018-04-12 | 2406:00 | 12.2 | 9 | 0
Jeudi | 2018-04-12 | 2407:00 | 12.4 | 9 | 0
Jeudi | 2018-04-12 | 2408:00 | 13.1 | 9 | 0
Jeudi | 2018-04-12 | 2409:00 | 14.5 | 9 | 0
Jeudi | 2018-04-12 | 2410:00 | 16 | 9 | 0
Jeudi | 2018-04-12 | 2411:00 | 17 | 9 | 0
Jeudi | 2018-04-12 | 2412:00 | 17.1 | 9 | 0
Jeudi | 2018-04-12 | 2413:00 | 17.3 | 9 | 0
Jeudi | 2018-04-12 | 2414:00 | 18 | 9 | 0
Jeudi | 2018-04-12 | 2415:00 | 18.4 | 9 | 0
Jeudi | 2018-04-12 | 2416:00 | 18.5 | 9 | 0
Jeudi | 2018-04-12 | 2417:00 | 18.2 | 9 | 0
Jeudi | 2018-04-12 | 2418:00 | 17.6 | 9 | 0
Jeudi | 2018-04-12 | 2419:00 | 17 | 9 | 0
Jeudi | 2018-04-12 | 2420:00 | 16.6 | 9 | 0
Jeudi | 2018-04-12 | 2421:00 | 15.6 | 9 | 0
Jeudi | 2018-04-12 | 2422:00 | 13.5 | 9 | 0
Jeudi | 2018-04-12 | 2423:00 | 13.8 | 9 | 0
Jeudi | 2018-04-12 | 2424:00 | 12.7 | 9 | 0
Vendredi | 2018-04-13 | 2425:00 | 12 | 9 | 0
Vendredi | 2018-04-13 | 2426:00 | 10.4 | 9 | 0
Vendredi | 2018-04-13 | 2427:00 | 9.6 | 9 | 0
Vendredi | 2018-04-13 | 2428:00 | 8.8 | 9 | 1
Vendredi | 2018-04-13 | 2429:00 | 8.2 | 9 | 1
Vendredi | 2018-04-13 | 2430:00 | 8.2 | 9 | 1
Vendredi | 2018-04-13 | 2431:00 | 8.2 | 9 | 1
Vendredi | 2018-04-13 | 2432:00 | 8.3 | 9 | 1
Vendredi | 2018-04-13 | 2433:00 | 8.8 | 9 | 1
Vendredi | 2018-04-13 | 2434:00 | 8.8 | 9 | 1
Vendredi | 2018-04-13 | 2435:00 | 9.1 | 9 | 0
Vendredi | 2018-04-13 | 2436:00 | 9.7 | 9 | 0
Vendredi | 2018-04-13 | 2437:00 | 10.1 | 9 | 0
Vendredi | 2018-04-13 | 2438:00 | 11.3 | 9 | 0
Vendredi | 2018-04-13 | 2439:00 | 12.4 | 9 | 0
Vendredi | 2018-04-13 | 2440:00 | 13.1 | 9 | 0
Vendredi | 2018-04-13 | 2441:00 | 13.4 | 9 | 0
Vendredi | 2018-04-13 | 2442:00 | 13.1 | 9 | 0
Vendredi | 2018-04-13 | 2443:00 | 12.6 | 9 | 0
Vendredi | 2018-04-13 | 2444:00 | 11.9 | 9 | 0
Vendredi | 2018-04-13 | 2445:00 | 10.7 | 9 | 0
Vendredi | 2018-04-13 | 2446:00 | 9.5 | 9 | 0
Vendredi | 2018-04-13 | 2447:00 | 8.3 | 9 | 1
Vendredi | 2018-04-13 | 2448:00 | 7.1 | 9 | 1
Samedi | 2018-04-14 | 2449:00 | 6.3 | 9 | 1
Samedi | 2018-04-14 | 2450:00 | 5.3 | 9 | 1
Samedi | 2018-04-14 | 2451:00 | 4.9 | 9 | 1
Samedi | 2018-04-14 | 2452:00 | 4.4 | 9 | 1
Samedi | 2018-04-14 | 2453:00 | 4 | 9 | 1
Samedi | 2018-04-14 | 2454:00 | 4 | 9 | 1
Samedi | 2018-04-14 | 2455:00 | 4.4 | 9 | 1
Samedi | 2018-04-14 | 2456:00 | 5.2 | 9 | 1
Samedi | 2018-04-14 | 2457:00 | 6.2 | 9 | 1
Samedi | 2018-04-14 | 2458:00 | 7.4 | 9 | 1
Samedi | 2018-04-14 | 2459:00 | 8.7 | 9 | 1
Samedi | 2018-04-14 | 2460:00 | 9.8 | 9 | 0
Samedi | 2018-04-14 | 2461:00 | 10.7 | 9 | 0
Samedi | 2018-04-14 | 2462:00 | 11.3 | 9 | 0
Samedi | 2018-04-14 | 2463:00 | 11.6 | 9 | 0
Samedi | 2018-04-14 | 2464:00 | 11.7 | 9 | 0
Samedi | 2018-04-14 | 2465:00 | 11.5 | 9 | 0
Samedi | 2018-04-14 | 2466:00 | 11.1 | 9 | 0
Samedi | 2018-04-14 | 2467:00 | 10.4 | 9 | 0
Samedi | 2018-04-14 | 2468:00 | 9.4 | 9 | 0
Samedi | 2018-04-14 | 2469:00 | 8.3 | 9 | 1
Samedi | 2018-04-14 | 2470:00 | 7.1 | 9 | 1
Samedi | 2018-04-14 | 2471:00 | 6 | 9 | 1
Samedi | 2018-04-14 | 2472:00 | 4.8 | 9 | 1
Dimanche | 2018-04-15 | 2473:00 | 4 | 9 | 1
Dimanche | 2018-04-15 | 2474:00 | 3.1 | 9 | 1
Dimanche | 2018-04-15 | 2475:00 | 2.5 | 9 | 1
Dimanche | 2018-04-15 | 2476:00 | 2 | 9 | 1
Dimanche | 2018-04-15 | 2477:00 | 1.6 | 9 | 1
Dimanche | 2018-04-15 | 2478:00 | 1.4 | 9 | 1
Dimanche | 2018-04-15 | 2479:00 | 2.1 | 9 | 1
Dimanche | 2018-04-15 | 2480:00 | 3.4 | 9 | 1
Dimanche | 2018-04-15 | 2481:00 | 4.9 | 9 | 1
Dimanche | 2018-04-15 | 2482:00 | 6.4 | 9 | 1
Dimanche | 2018-04-15 | 2483:00 | 7.8 | 9 | 1
Dimanche | 2018-04-15 | 2484:00 | 9.1 | 9 | 0
Dimanche | 2018-04-15 | 2485:00 | 10 | 9 | 0
Dimanche | 2018-04-15 | 2486:00 | 10.7 | 9 | 0
Dimanche | 2018-04-15 | 2487:00 | 11 | 9 | 0
Dimanche | 2018-04-15 | 2488:00 | 11.1 | 9 | 0
Dimanche | 2018-04-15 | 2489:00 | 10.7 | 9 | 0
Dimanche | 2018-04-15 | 2490:00 | 9.9 | 9 | 0
Dimanche | 2018-04-15 | 2491:00 | 8.7 | 9 | 1
Dimanche | 2018-04-15 | 2492:00 | 7.5 | 9 | 1
Dimanche | 2018-04-15 | 2493:00 | 6.3 | 9 | 1
Dimanche | 2018-04-15 | 2494:00 | 5.2 | 9 | 1
Dimanche | 2018-04-15 | 2495:00 | 4 | 9 | 1
Dimanche | 2018-04-15 | 2496:00 | 2.9 | 9 | 1
Lundi | 2018-04-16 | 2497:00 | 2.4 | 9 | 1
Lundi | 2018-04-16 | 2498:00 | 1.9 | 9 | 1
Lundi | 2018-04-16 | 2499:00 | 1.6 | 9 | 1
Lundi | 2018-04-16 | 2500:00 | 1.3 | 9 | 1
Lundi | 2018-04-16 | 2501:00 | 1 | 9 | 1
Lundi | 2018-04-16 | 2502:00 | 1 | 9 | 1
Lundi | 2018-04-16 | 2503:00 | 1.6 | 9 | 1
Lundi | 2018-04-16 | 2504:00 | 2.8 | 9 | 1
Lundi | 2018-04-16 | 2505:00 | 4.2 | 9 | 1
Lundi | 2018-04-16 | 2506:00 | 5.7 | 9 | 1
Lundi | 2018-04-16 | 2507:00 | 7.1 | 9 | 1
Lundi | 2018-04-16 | 2508:00 | 8.3 | 9 | 1
Lundi | 2018-04-16 | 2509:00 | 9.2 | 9 | 0
Lundi | 2018-04-16 | 2510:00 | 9.9 | 9 | 0
Lundi | 2018-04-16 | 2511:00 | 10.3 | 9 | 0
Lundi | 2018-04-16 | 2512:00 | 10.4 | 9 | 0
Lundi | 2018-04-16 | 2513:00 | 10.1 | 9 | 0
Lundi | 2018-04-16 | 2514:00 | 9.4 | 9 | 0
Lundi | 2018-04-16 | 2515:00 | 8.3 | 9 | 1
Lundi | 2018-04-16 | 2516:00 | 7.2 | 9 | 1
Lundi | 2018-04-16 | 2517:00 | 6.4 | 9 | 1
Lundi | 2018-04-16 | 2518:00 | 5.6 | 9 | 1
Lundi | 2018-04-16 | 2519:00 | 4.8 | 9 | 1
Lundi | 2018-04-16 | 2520:00 | 4 | 9 | 1
Mardi | 2018-04-17 | 2521:00 | 3.7 | 9 | 1
Mardi | 2018-04-17 | 2522:00 | 3.3 | 9 | 1
Mardi | 2018-04-17 | 2523:00 | 3.2 | 9 | 1
Mardi | 2018-04-17 | 2524:00 | 3 | 9 | 1
Mardi | 2018-04-17 | 2525:00 | 2.9 | 9 | 1
Mardi | 2018-04-17 | 2526:00 | 2.9 | 9 | 1
Mardi | 2018-04-17 | 2527:00 | 3.8 | 9 | 1
Mardi | 2018-04-17 | 2528:00 | 5 | 9 | 1
Mardi | 2018-04-17 | 2529:00 | 6.9 | 9 | 1
Mardi | 2018-04-17 | 2530:00 | 8.4 | 9 | 1
Mardi | 2018-04-17 | 2531:00 | 9.3 | 9 | 0
Mardi | 2018-04-17 | 2532:00 | 10.1 | 9 | 0
Mardi | 2018-04-17 | 2533:00 | 10.6 | 9 | 0
Mardi | 2018-04-17 | 2534:00 | 11 | 9 | 0
Mardi | 2018-04-17 | 2535:00 | 11.2 | 9 | 0
Mardi | 2018-04-17 | 2536:00 | 11 | 9 | 0
Mardi | 2018-04-17 | 2537:00 | 10.1 | 9 | 0
Mardi | 2018-04-17 | 2538:00 | 9.3 | 9 | 0
Mardi | 2018-04-17 | 2539:00 | 8.5 | 9 | 1
Mardi | 2018-04-17 | 2540:00 | 7.7 | 9 | 1
Mardi | 2018-04-17 | 2541:00 | 7.2 | 9 | 1
Mardi | 2018-04-17 | 2542:00 | 6.6 | 9 | 1
Mardi | 2018-04-17 | 2543:00 | 6.1 | 9 | 1
Mardi | 2018-04-17 | 2544:00 | 5.5 | 9 | 1
Mercredi | 2018-04-18 | 2545:00 | 5 | 9 | 1
Mercredi | 2018-04-18 | 2546:00 | 4.6 | 9 | 1
Mercredi | 2018-04-18 | 2547:00 | 4.3 | 9 | 1
Mercredi | 2018-04-18 | 2548:00 | 4.1 | 9 | 1
Mercredi | 2018-04-18 | 2549:00 | 3.9 | 9 | 1
Mercredi | 2018-04-18 | 2550:00 | 3.9 | 9 | 1
Mercredi | 2018-04-18 | 2551:00 | 4.5 | 9 | 1
Mercredi | 2018-04-18 | 2552:00 | 5.6 | 9 | 1
Mercredi | 2018-04-18 | 2553:00 | 6.3 | 9 | 1
Mercredi | 2018-04-18 | 2554:00 | 7 | 9 | 1
Mercredi | 2018-04-18 | 2555:00 | 8 | 9 | 1
Mercredi | 2018-04-18 | 2556:00 | 8.7 | 9 | 1
Mercredi | 2018-04-18 | 2557:00 | 8.9 | 9 | 1
Mercredi | 2018-04-18 | 2558:00 | 9.6 | 9 | 0
Mercredi | 2018-04-18 | 2559:00 | 9.7 | 9 | 0
Mercredi | 2018-04-18 | 2560:00 | 9 | 9 | 1
Mercredi | 2018-04-18 | 2561:00 | 8.6 | 9 | 1
Mercredi | 2018-04-18 | 2562:00 | 8.1 | 9 | 1
Mercredi | 2018-04-18 | 2563:00 | 7.3 | 9 | 1
Mercredi | 2018-04-18 | 2564:00 | 7 | 9 | 1
Mercredi | 2018-04-18 | 2565:00 | 6.4 | 9 | 1
Mercredi | 2018-04-18 | 2566:00 | 5.7 | 9 | 1
Mercredi | 2018-04-18 | 2567:00 | 4.9 | 9 | 1
Mercredi | 2018-04-18 | 2568:00 | 4.2 | 9 | 1
Jeudi | 2018-04-19 | 2569:00 | 3.5 | 9 | 1
Jeudi | 2018-04-19 | 2570:00 | 2.7 | 9 | 1
Jeudi | 2018-04-19 | 2571:00 | 2.2 | 9 | 1
Jeudi | 2018-04-19 | 2572:00 | 1.7 | 9 | 1
Jeudi | 2018-04-19 | 2573:00 | 1.4 | 9 | 1
Jeudi | 2018-04-19 | 2574:00 | 1.3 | 9 | 1
Jeudi | 2018-04-19 | 2575:00 | 1.7 | 9 | 1
Jeudi | 2018-04-19 | 2576:00 | 2.4 | 9 | 1
Jeudi | 2018-04-19 | 2577:00 | 3.2 | 9 | 1
Jeudi | 2018-04-19 | 2578:00 | 4 | 9 | 1
Jeudi | 2018-04-19 | 2579:00 | 4.7 | 9 | 1
Jeudi | 2018-04-19 | 2580:00 | 5.2 | 9 | 1
Jeudi | 2018-04-19 | 2581:00 | 5.5 | 9 | 1
Jeudi | 2018-04-19 | 2582:00 | 5.7 | 9 | 1
Jeudi | 2018-04-19 | 2583:00 | 5.7 | 9 | 1
Jeudi | 2018-04-19 | 2584:00 | 5.7 | 9 | 1
Jeudi | 2018-04-19 | 2585:00 | 5.4 | 9 | 1
Jeudi | 2018-04-19 | 2586:00 | 4.9 | 9 | 1
Jeudi | 2018-04-19 | 2587:00 | 4.2 | 9 | 1
Jeudi | 2018-04-19 | 2588:00 | 3.6 | 9 | 1
Jeudi | 2018-04-19 | 2589:00 | 2.9 | 9 | 1
Jeudi | 2018-04-19 | 2590:00 | 2.2 | 9 | 1
Jeudi | 2018-04-19 | 2591:00 | 1.5 | 9 | 1
Jeudi | 2018-04-19 | 2592:00 | 0.8 | 9 | 1
Vendredi | 2018-04-20 | 2593:00 | 0.8 | 9 | 1
Vendredi | 2018-04-20 | 2594:00 | 0.7 | 9 | 1
Vendredi | 2018-04-20 | 2595:00 | 0.7 | 9 | 1
Vendredi | 2018-04-20 | 2596:00 | 0.7 | 9 | 1
Vendredi | 2018-04-20 | 2597:00 | 0.6 | 9 | 1
Vendredi | 2018-04-20 | 2598:00 | 0.6 | 9 | 1
Vendredi | 2018-04-20 | 2599:00 | 1.1 | 9 | 1
Vendredi | 2018-04-20 | 2600:00 | 2.3 | 9 | 1
Vendredi | 2018-04-20 | 2601:00 | 3.3 | 9 | 1
Vendredi | 2018-04-20 | 2602:00 | 3.9 | 9 | 1
Vendredi | 2018-04-20 | 2603:00 | 4.8 | 9 | 1
Vendredi | 2018-04-20 | 2604:00 | 5.7 | 9 | 1
Vendredi | 2018-04-20 | 2605:00 | 6.3 | 9 | 1
Vendredi | 2018-04-20 | 2606:00 | 7.1 | 9 | 1
Vendredi | 2018-04-20 | 2607:00 | 7.5 | 9 | 1
Vendredi | 2018-04-20 | 2608:00 | 8.2 | 9 | 1
Vendredi | 2018-04-20 | 2609:00 | 8.5 | 9 | 1
Vendredi | 2018-04-20 | 2610:00 | 8.4 | 9 | 1
Vendredi | 2018-04-20 | 2611:00 | 7.7 | 9 | 1
Vendredi | 2018-04-20 | 2612:00 | 6.8 | 9 | 1
Vendredi | 2018-04-20 | 2613:00 | 6.3 | 9 | 1
Vendredi | 2018-04-20 | 2614:00 | 5.7 | 9 | 1
Vendredi | 2018-04-20 | 2615:00 | 5.1 | 9 | 1
Vendredi | 2018-04-20 | 2616:00 | 4.5 | 9 | 1
Samedi | 2018-04-21 | 2617:00 | 4.1 | 9 | 1
Samedi | 2018-04-21 | 2618:00 | 3.5 | 9 | 1
Samedi | 2018-04-21 | 2619:00 | 3.2 | 9 | 1
Samedi | 2018-04-21 | 2620:00 | 2.9 | 9 | 1
Samedi | 2018-04-21 | 2621:00 | 2.7 | 9 | 1
Samedi | 2018-04-21 | 2622:00 | 2.6 | 9 | 1
Samedi | 2018-04-21 | 2623:00 | 3.5 | 9 | 1
Samedi | 2018-04-21 | 2624:00 | 5.1 | 9 | 1
Samedi | 2018-04-21 | 2625:00 | 6.9 | 9 | 1
Samedi | 2018-04-21 | 2626:00 | 8.8 | 9 | 1
Samedi | 2018-04-21 | 2627:00 | 10.5 | 9 | 0
Samedi | 2018-04-21 | 2628:00 | 10.7 | 9 | 0
Samedi | 2018-04-21 | 2629:00 | 10.8 | 9 | 0
Samedi | 2018-04-21 | 2630:00 | 10.9 | 9 | 0
Samedi | 2018-04-21 | 2631:00 | 11.1 | 9 | 0
Samedi | 2018-04-21 | 2632:00 | 11 | 9 | 0
Samedi | 2018-04-21 | 2633:00 | 10.6 | 9 | 0
Samedi | 2018-04-21 | 2634:00 | 9.9 | 9 | 0
Samedi | 2018-04-21 | 2635:00 | 9 | 9 | 1
Samedi | 2018-04-21 | 2636:00 | 8 | 9 | 1
Samedi | 2018-04-21 | 2637:00 | 7.8 | 9 | 1
Samedi | 2018-04-21 | 2638:00 | 7.7 | 9 | 1
Samedi | 2018-04-21 | 2639:00 | 7.6 | 9 | 1
Samedi | 2018-04-21 | 2640:00 | 7.5 | 9 | 1
Dimanche | 2018-04-22 | 2641:00 | 7.8 | 9 | 1
Dimanche | 2018-04-22 | 2642:00 | 8.2 | 9 | 1
Dimanche | 2018-04-22 | 2643:00 | 8.4 | 9 | 1
Dimanche | 2018-04-22 | 2644:00 | 8.6 | 9 | 1
Dimanche | 2018-04-22 | 2645:00 | 8.7 | 9 | 1
Dimanche | 2018-04-22 | 2646:00 | 8.8 | 9 | 1
Dimanche | 2018-04-22 | 2647:00 | 9.2 | 9 | 0
Dimanche | 2018-04-22 | 2648:00 | 9.6 | 9 | 0
Dimanche | 2018-04-22 | 2649:00 | 11.5 | 9 | 0
Dimanche | 2018-04-22 | 2650:00 | 12.6 | 9 | 0
Dimanche | 2018-04-22 | 2651:00 | 13.5 | 9 | 0
Dimanche | 2018-04-22 | 2652:00 | 14.3 | 9 | 0
Dimanche | 2018-04-22 | 2653:00 | 15 | 9 | 0
Dimanche | 2018-04-22 | 2654:00 | 15.6 | 9 | 0
Dimanche | 2018-04-22 | 2655:00 | 15.9 | 9 | 0
Dimanche | 2018-04-22 | 2656:00 | 16 | 9 | 0
Dimanche | 2018-04-22 | 2657:00 | 15.9 | 9 | 0
Dimanche | 2018-04-22 | 2658:00 | 15.5 | 9 | 0
Dimanche | 2018-04-22 | 2659:00 | 14.9 | 9 | 0
Dimanche | 2018-04-22 | 2660:00 | 14.3 | 9 | 0
Dimanche | 2018-04-22 | 2661:00 | 13.5 | 9 | 0
Dimanche | 2018-04-22 | 2662:00 | 12.7 | 9 | 0
Dimanche | 2018-04-22 | 2663:00 | 11.8 | 9 | 0
Dimanche | 2018-04-22 | 2664:00 | 11 | 9 | 0
Lundi | 2018-04-23 | 2665:00 | 10 | 9 | 0
Lundi | 2018-04-23 | 2666:00 | 8.8 | 9 | 1
Lundi | 2018-04-23 | 2667:00 | 8.2 | 9 | 1
Lundi | 2018-04-23 | 2668:00 | 7.6 | 9 | 1
Lundi | 2018-04-23 | 2669:00 | 7.2 | 9 | 1
Lundi | 2018-04-23 | 2670:00 | 7.1 | 9 | 1
Lundi | 2018-04-23 | 2671:00 | 8.2 | 9 | 1
Lundi | 2018-04-23 | 2672:00 | 9.8 | 9 | 0
Lundi | 2018-04-23 | 2673:00 | 11.6 | 9 | 0
Lundi | 2018-04-23 | 2674:00 | 13.4 | 9 | 0
Lundi | 2018-04-23 | 2675:00 | 15 | 9 | 0
Lundi | 2018-04-23 | 2676:00 | 16.4 | 9 | 0
Lundi | 2018-04-23 | 2677:00 | 17.5 | 9 | 0
Lundi | 2018-04-23 | 2678:00 | 18.2 | 9 | 0
Lundi | 2018-04-23 | 2679:00 | 18.6 | 9 | 0
Lundi | 2018-04-23 | 2680:00 | 18.7 | 9 | 0
Lundi | 2018-04-23 | 2681:00 | 18.2 | 9 | 0
Lundi | 2018-04-23 | 2682:00 | 17.3 | 9 | 0
Lundi | 2018-04-23 | 2683:00 | 16.1 | 9 | 0
Lundi | 2018-04-23 | 2684:00 | 14.8 | 9 | 0
Lundi | 2018-04-23 | 2685:00 | 13.4 | 9 | 0
Lundi | 2018-04-23 | 2686:00 | 12 | 9 | 0
Lundi | 2018-04-23 | 2687:00 | 10.7 | 9 | 0
Lundi | 2018-04-23 | 2688:00 | 9.3 | 9 | 0
Mardi | 2018-04-24 | 2689:00 | 8.4 | 9 | 1
Mardi | 2018-04-24 | 2690:00 | 7.4 | 9 | 1
Mardi | 2018-04-24 | 2691:00 | 6.9 | 9 | 1
Mardi | 2018-04-24 | 2692:00 | 6.3 | 9 | 1
Mardi | 2018-04-24 | 2693:00 | 6 | 9 | 1
Mardi | 2018-04-24 | 2694:00 | 5.9 | 9 | 1
Mardi | 2018-04-24 | 2695:00 | 6.3 | 9 | 1
Mardi | 2018-04-24 | 2696:00 | 7 | 9 | 1
Mardi | 2018-04-24 | 2697:00 | 7.7 | 9 | 1
Mardi | 2018-04-24 | 2698:00 | 8.6 | 9 | 1
Mardi | 2018-04-24 | 2699:00 | 9.2 | 9 | 0
Mardi | 2018-04-24 | 2700:00 | 9.8 | 9 | 0
Mardi | 2018-04-24 | 2701:00 | 10.3 | 9 | 0
Mardi | 2018-04-24 | 2702:00 | 10.6 | 9 | 0
Mardi | 2018-04-24 | 2703:00 | 10.8 | 9 | 0
Mardi | 2018-04-24 | 2704:00 | 10.8 | 9 | 0
Mardi | 2018-04-24 | 2705:00 | 10.6 | 9 | 0
Mardi | 2018-04-24 | 2706:00 | 10.2 | 9 | 0
Mardi | 2018-04-24 | 2707:00 | 9.6 | 9 | 0
Mardi | 2018-04-24 | 2708:00 | 8.9 | 9 | 1
Mardi | 2018-04-24 | 2709:00 | 8.4 | 9 | 1
Mardi | 2018-04-24 | 2710:00 | 7.7 | 9 | 1
Mardi | 2018-04-24 | 2711:00 | 7.3 | 9 | 1
Mardi | 2018-04-24 | 2712:00 | 6.8 | 9 | 1
Mercredi | 2018-04-25 | 2713:00 | 6.7 | 9 | 1
Mercredi | 2018-04-25 | 2714:00 | 6.7 | 9 | 1
Mercredi | 2018-04-25 | 2715:00 | 6.7 | 9 | 1
Mercredi | 2018-04-25 | 2716:00 | 6.7 | 9 | 1
Mercredi | 2018-04-25 | 2717:00 | 6.7 | 9 | 1
Mercredi | 2018-04-25 | 2718:00 | 6.8 | 9 | 1
Mercredi | 2018-04-25 | 2719:00 | 6.9 | 9 | 1
Mercredi | 2018-04-25 | 2720:00 | 7.3 | 9 | 1
Mercredi | 2018-04-25 | 2721:00 | 8.1 | 9 | 1
Mercredi | 2018-04-25 | 2722:00 | 9.4 | 9 | 0
Mercredi | 2018-04-25 | 2723:00 | 10.2 | 9 | 0
Mercredi | 2018-04-25 | 2724:00 | 11 | 9 | 0
Mercredi | 2018-04-25 | 2725:00 | 12.3 | 9 | 0
Mercredi | 2018-04-25 | 2726:00 | 13.9 | 9 | 0
Mercredi | 2018-04-25 | 2727:00 | 14.8 | 9 | 0
Mercredi | 2018-04-25 | 2728:00 | 15.6 | 9 | 0
Mercredi | 2018-04-25 | 2729:00 | 16.2 | 9 | 0
Mercredi | 2018-04-25 | 2730:00 | 15.8 | 9 | 0
Mercredi | 2018-04-25 | 2731:00 | 15 | 9 | 0
Mercredi | 2018-04-25 | 2732:00 | 14.1 | 9 | 0
Mercredi | 2018-04-25 | 2733:00 | 13.4 | 9 | 0
Mercredi | 2018-04-25 | 2734:00 | 12.7 | 9 | 0
Mercredi | 2018-04-25 | 2735:00 | 12 | 9 | 0
Mercredi | 2018-04-25 | 2736:00 | 11.3 | 9 | 0
Jeudi | 2018-04-26 | 2737:00 | 10.2 | 9 | 0
Jeudi | 2018-04-26 | 2738:00 | 9.2 | 9 | 0
Jeudi | 2018-04-26 | 2739:00 | 8.6 | 9 | 1
Jeudi | 2018-04-26 | 2740:00 | 8.1 | 9 | 1
Jeudi | 2018-04-26 | 2741:00 | 7.5 | 9 | 1
Jeudi | 2018-04-26 | 2742:00 | 7.5 | 9 | 1
Jeudi | 2018-04-26 | 2743:00 | 7.1 | 9 | 1
Jeudi | 2018-04-26 | 2744:00 | 8.1 | 9 | 1
Jeudi | 2018-04-26 | 2745:00 | 9.2 | 9 | 0
Jeudi | 2018-04-26 | 2746:00 | 9.7 | 9 | 0
Jeudi | 2018-04-26 | 2747:00 | 10.3 | 9 | 0
Jeudi | 2018-04-26 | 2748:00 | 10.7 | 9 | 0
Jeudi | 2018-04-26 | 2749:00 | 11 | 9 | 0
Jeudi | 2018-04-26 | 2750:00 | 11.2 | 9 | 0
Jeudi | 2018-04-26 | 2751:00 | 11.2 | 9 | 0
Jeudi | 2018-04-26 | 2752:00 | 11.1 | 9 | 0
Jeudi | 2018-04-26 | 2753:00 | 11 | 9 | 0
Jeudi | 2018-04-26 | 2754:00 | 10.4 | 9 | 0
Jeudi | 2018-04-26 | 2755:00 | 10.1 | 9 | 0
Jeudi | 2018-04-26 | 2756:00 | 9.6 | 9 | 0
Jeudi | 2018-04-26 | 2757:00 | 9 | 9 | 1
Jeudi | 2018-04-26 | 2758:00 | 8.5 | 9 | 1
Jeudi | 2018-04-26 | 2759:00 | 7.9 | 9 | 1
Jeudi | 2018-04-26 | 2760:00 | 7.3 | 9 | 1
Vendredi | 2018-04-27 | 2761:00 | 7.2 | 9 | 1
Vendredi | 2018-04-27 | 2762:00 | 7.1 | 9 | 1
Vendredi | 2018-04-27 | 2763:00 | 7.1 | 9 | 1
Vendredi | 2018-04-27 | 2764:00 | 7 | 9 | 1
Vendredi | 2018-04-27 | 2765:00 | 7 | 9 | 1
Vendredi | 2018-04-27 | 2766:00 | 7.1 | 9 | 1
Vendredi | 2018-04-27 | 2767:00 | 8.3 | 9 | 1
Vendredi | 2018-04-27 | 2768:00 | 10 | 9 | 0
Vendredi | 2018-04-27 | 2769:00 | 12 | 9 | 0
Vendredi | 2018-04-27 | 2770:00 | 13.6 | 9 | 0
Vendredi | 2018-04-27 | 2771:00 | 14.8 | 9 | 0
Vendredi | 2018-04-27 | 2772:00 | 15.9 | 9 | 0
Vendredi | 2018-04-27 | 2773:00 | 16.2 | 9 | 0
Vendredi | 2018-04-27 | 2774:00 | 15.7 | 9 | 0
Vendredi | 2018-04-27 | 2775:00 | 15.1 | 9 | 0
Vendredi | 2018-04-27 | 2776:00 | 14.4 | 9 | 0
Vendredi | 2018-04-27 | 2777:00 | 13.8 | 9 | 0
Vendredi | 2018-04-27 | 2778:00 | 13.1 | 9 | 0
Vendredi | 2018-04-27 | 2779:00 | 12.4 | 9 | 0
Vendredi | 2018-04-27 | 2780:00 | 11.7 | 9 | 0
Vendredi | 2018-04-27 | 2781:00 | 11.3 | 9 | 0
Vendredi | 2018-04-27 | 2782:00 | 10.9 | 9 | 0
Vendredi | 2018-04-27 | 2783:00 | 10.4 | 9 | 0
Vendredi | 2018-04-27 | 2784:00 | 10 | 9 | 0
Samedi | 2018-04-28 | 2785:00 | 9.5 | 9 | 0
Samedi | 2018-04-28 | 2786:00 | 8.9 | 9 | 1
Samedi | 2018-04-28 | 2787:00 | 8.6 | 9 | 1
Samedi | 2018-04-28 | 2788:00 | 8.3 | 9 | 1
Samedi | 2018-04-28 | 2789:00 | 8.1 | 9 | 1
Samedi | 2018-04-28 | 2790:00 | 8.1 | 9 | 1
Samedi | 2018-04-28 | 2791:00 | 9.4 | 9 | 0
Samedi | 2018-04-28 | 2792:00 | 11 | 9 | 0
Samedi | 2018-04-28 | 2793:00 | 12.9 | 9 | 0
Samedi | 2018-04-28 | 2794:00 | 14.7 | 9 | 0
Samedi | 2018-04-28 | 2795:00 | 16.3 | 9 | 0
Samedi | 2018-04-28 | 2796:00 | 17.8 | 9 | 0
Samedi | 2018-04-28 | 2797:00 | 18.9 | 9 | 0
Samedi | 2018-04-28 | 2798:00 | 19.7 | 9 | 0
Samedi | 2018-04-28 | 2799:00 | 20.1 | 9 | 0
Samedi | 2018-04-28 | 2800:00 | 20.2 | 9 | 0
Samedi | 2018-04-28 | 2801:00 | 19.8 | 9 | 0
Samedi | 2018-04-28 | 2802:00 | 19 | 9 | 0
Samedi | 2018-04-28 | 2803:00 | 17.8 | 9 | 0
Samedi | 2018-04-28 | 2804:00 | 16.4 | 9 | 0
Samedi | 2018-04-28 | 2805:00 | 15.5 | 9 | 0
Samedi | 2018-04-28 | 2806:00 | 14.6 | 9 | 0
Samedi | 2018-04-28 | 2807:00 | 13.6 | 9 | 0
Samedi | 2018-04-28 | 2808:00 | 12.7 | 9 | 0
Dimanche | 2018-04-29 | 2809:00 | 12.1 | 9 | 0
Dimanche | 2018-04-29 | 2810:00 | 11.4 | 9 | 0
Dimanche | 2018-04-29 | 2811:00 | 11 | 9 | 0
Dimanche | 2018-04-29 | 2812:00 | 10.7 | 9 | 0
Dimanche | 2018-04-29 | 2813:00 | 10.4 | 9 | 0
Dimanche | 2018-04-29 | 2814:00 | 10.5 | 9 | 0
Dimanche | 2018-04-29 | 2815:00 | 11.7 | 9 | 0
Dimanche | 2018-04-29 | 2816:00 | 13.2 | 9 | 0
Dimanche | 2018-04-29 | 2817:00 | 14.9 | 9 | 0
Dimanche | 2018-04-29 | 2818:00 | 16.5 | 9 | 0
Dimanche | 2018-04-29 | 2819:00 | 18 | 9 | 0
Dimanche | 2018-04-29 | 2820:00 | 19.3 | 9 | 0
Dimanche | 2018-04-29 | 2821:00 | 20.3 | 9 | 0
Dimanche | 2018-04-29 | 2822:00 | 21 | 9 | 0
Dimanche | 2018-04-29 | 2823:00 | 21.3 | 9 | 0
Dimanche | 2018-04-29 | 2824:00 | 21.4 | 9 | 0
Dimanche | 2018-04-29 | 2825:00 | 21.1 | 9 | 0
Dimanche | 2018-04-29 | 2826:00 | 20.3 | 9 | 0
Dimanche | 2018-04-29 | 2827:00 | 19.3 | 9 | 0
Dimanche | 2018-04-29 | 2828:00 | 18.1 | 9 | 0
Dimanche | 2018-04-29 | 2829:00 | 17.2 | 9 | 0
Dimanche | 2018-04-29 | 2830:00 | 16.3 | 9 | 0
Dimanche | 2018-04-29 | 2831:00 | 15.5 | 9 | 0
Dimanche | 2018-04-29 | 2832:00 | 14.6 | 9 | 0
Lundi | 2018-04-30 | 2833:00 | 14 | 9 | 0
Lundi | 2018-04-30 | 2834:00 | 13.3 | 9 | 0
Lundi | 2018-04-30 | 2835:00 | 13 | 9 | 0
Lundi | 2018-04-30 | 2836:00 | 12.7 | 9 | 0
Lundi | 2018-04-30 | 2837:00 | 12.4 | 9 | 0
Lundi | 2018-04-30 | 2838:00 | 12.6 | 9 | 0
Lundi | 2018-04-30 | 2839:00 | 14 | 9 | 0
Lundi | 2018-04-30 | 2840:00 | 16 | 9 | 0
Lundi | 2018-04-30 | 2841:00 | 16.8 | 9 | 0
Lundi | 2018-04-30 | 2842:00 | 17.5 | 9 | 0
Lundi | 2018-04-30 | 2843:00 | 18.5 | 9 | 0
Lundi | 2018-04-30 | 2844:00 | 19 | 9 | 0
Lundi | 2018-04-30 | 2845:00 | 20 | 9 | 0
Lundi | 2018-04-30 | 2846:00 | 20.6 | 9 | 0
Lundi | 2018-04-30 | 2847:00 | 21.1 | 9 | 0
Lundi | 2018-04-30 | 2848:00 | 21.6 | 9 | 0
Lundi | 2018-04-30 | 2849:00 | 21.6 | 9 | 0
Lundi | 2018-04-30 | 2850:00 | 21 | 9 | 0
Lundi | 2018-04-30 | 2851:00 | 20.2 | 9 | 0
Lundi | 2018-04-30 | 2852:00 | 19.2 | 9 | 0
Lundi | 2018-04-30 | 2853:00 | 17.8 | 9 | 0
Lundi | 2018-04-30 | 2854:00 | 16.3 | 9 | 0
Lundi | 2018-04-30 | 2855:00 | 15 | 9 | 0
Lundi | 2018-04-30 | 2856:00 | 13.8 | 9 | 0
Mardi | 2018-05-01 | 2857:00 | 12.5 | 9 | 0
Mardi | 2018-05-01 | 2858:00 | 11.2 | 9 | 0
Mardi | 2018-05-01 | 2859:00 | 10 | 9 | 0
Mardi | 2018-05-01 | 2860:00 | 9.2 | 9 | 0
Mardi | 2018-05-01 | 2861:00 | 8.7 | 9 | 1
Mardi | 2018-05-01 | 2862:00 | 8.6 | 9 | 1
Mardi | 2018-05-01 | 2863:00 | 8.9 | 9 | 1
Mardi | 2018-05-01 | 2864:00 | 9.3 | 9 | 0
Mardi | 2018-05-01 | 2865:00 | 10.1 | 9 | 0
Mardi | 2018-05-01 | 2866:00 | 10.6 | 9 | 0
Mardi | 2018-05-01 | 2867:00 | 11.2 | 9 | 0
Mardi | 2018-05-01 | 2868:00 | 11.6 | 9 | 0
Mardi | 2018-05-01 | 2869:00 | 11.9 | 9 | 0
Mardi | 2018-05-01 | 2870:00 | 12 | 9 | 0
Mardi | 2018-05-01 | 2871:00 | 11.8 | 9 | 0
Mardi | 2018-05-01 | 2872:00 | 12.1 | 9 | 0
Mardi | 2018-05-01 | 2873:00 | 11.9 | 9 | 0
Mardi | 2018-05-01 | 2874:00 | 11.5 | 9 | 0
Mardi | 2018-05-01 | 2875:00 | 11 | 9 | 0
Mardi | 2018-05-01 | 2876:00 | 10.4 | 9 | 0
Mardi | 2018-05-01 | 2877:00 | 9.9 | 9 | 0
Mardi | 2018-05-01 | 2878:00 | 9.4 | 9 | 0
Mardi | 2018-05-01 | 2879:00 | 8.9 | 9 | 1
Mardi | 2018-05-01 | 2880:00 | 8.4 | 9 | 1
Mercredi | 2018-05-02 | 2881:00 | 8.4 | 9 | 1
Mercredi | 2018-05-02 | 2882:00 | 8.6 | 9 | 1
Mercredi | 2018-05-02 | 2883:00 | 8.7 | 9 | 1
Mercredi | 2018-05-02 | 2884:00 | 8.7 | 9 | 1
Mercredi | 2018-05-02 | 2885:00 | 8.8 | 9 | 1
Mercredi | 2018-05-02 | 2886:00 | 8.9 | 9 | 1
Mercredi | 2018-05-02 | 2887:00 | 9.9 | 9 | 0
Mercredi | 2018-05-02 | 2888:00 | 11 | 9 | 0
Mercredi | 2018-05-02 | 2889:00 | 12.1 | 9 | 0
Mercredi | 2018-05-02 | 2890:00 | 13.3 | 9 | 0
Mercredi | 2018-05-02 | 2891:00 | 14.2 | 9 | 0
Mercredi | 2018-05-02 | 2892:00 | 15.1 | 9 | 0
Mercredi | 2018-05-02 | 2893:00 | 15.7 | 9 | 0
Mercredi | 2018-05-02 | 2894:00 | 16.2 | 9 | 0
Mercredi | 2018-05-02 | 2895:00 | 16.5 | 9 | 0
Mercredi | 2018-05-02 | 2896:00 | 16.6 | 9 | 0
Mercredi | 2018-05-02 | 2897:00 | 16.3 | 9 | 0
Mercredi | 2018-05-02 | 2898:00 | 15.7 | 9 | 0
Mercredi | 2018-05-02 | 2899:00 | 15 | 9 | 0
Mercredi | 2018-05-02 | 2900:00 | 14.3 | 9 | 0
Mercredi | 2018-05-02 | 2901:00 | 13.8 | 9 | 0
Mercredi | 2018-05-02 | 2902:00 | 13.4 | 9 | 0
Mercredi | 2018-05-02 | 2903:00 | 12.9 | 9 | 0
Mercredi | 2018-05-02 | 2904:00 | 12.5 | 9 | 0
Jeudi | 2018-05-03 | 2905:00 | 12 | 9 | 0
Jeudi | 2018-05-03 | 2906:00 | 11.6 | 9 | 0
Jeudi | 2018-05-03 | 2907:00 | 11.4 | 9 | 0
Jeudi | 2018-05-03 | 2908:00 | 11.2 | 9 | 0
Jeudi | 2018-05-03 | 2909:00 | 11 | 9 | 0
Jeudi | 2018-05-03 | 2910:00 | 11.1 | 9 | 0
Jeudi | 2018-05-03 | 2911:00 | 11.7 | 9 | 0
Jeudi | 2018-05-03 | 2912:00 | 13.2 | 9 | 0
Jeudi | 2018-05-03 | 2913:00 | 14.7 | 9 | 0
Jeudi | 2018-05-03 | 2914:00 | 16.1 | 9 | 0
Jeudi | 2018-05-03 | 2915:00 | 16.1 | 9 | 0
Jeudi | 2018-05-03 | 2916:00 | 17.5 | 9 | 0
Jeudi | 2018-05-03 | 2917:00 | 17 | 9 | 0
Jeudi | 2018-05-03 | 2918:00 | 16.2 | 9 | 0
Jeudi | 2018-05-03 | 2919:00 | 15.5 | 9 | 0
Jeudi | 2018-05-03 | 2920:00 | 14.9 | 9 | 0
Jeudi | 2018-05-03 | 2921:00 | 14.4 | 9 | 0
Jeudi | 2018-05-03 | 2922:00 | 13.9 | 9 | 0
Jeudi | 2018-05-03 | 2923:00 | 13.5 | 9 | 0
Jeudi | 2018-05-03 | 2924:00 | 13.1 | 9 | 0
Jeudi | 2018-05-03 | 2925:00 | 13 | 9 | 0
Jeudi | 2018-05-03 | 2926:00 | 13 | 9 | 0
Jeudi | 2018-05-03 | 2927:00 | 12.9 | 9 | 0
Jeudi | 2018-05-03 | 2928:00 | 12.9 | 9 | 0
Vendredi | 2018-05-04 | 2929:00 | 12.7 | 9 | 0
Vendredi | 2018-05-04 | 2930:00 | 12.5 | 9 | 0
Vendredi | 2018-05-04 | 2931:00 | 12.1 | 9 | 0
Vendredi | 2018-05-04 | 2932:00 | 12.3 | 9 | 0
Vendredi | 2018-05-04 | 2933:00 | 12.2 | 9 | 0
Vendredi | 2018-05-04 | 2934:00 | 12.2 | 9 | 0
Vendredi | 2018-05-04 | 2935:00 | 12.7 | 9 | 0
Vendredi | 2018-05-04 | 2936:00 | 13.6 | 9 | 0
Vendredi | 2018-05-04 | 2937:00 | 14.3 | 9 | 0
Vendredi | 2018-05-04 | 2938:00 | 14.8 | 9 | 0
Vendredi | 2018-05-04 | 2939:00 | 15.5 | 9 | 0
Vendredi | 2018-05-04 | 2940:00 | 16.1 | 9 | 0
Vendredi | 2018-05-04 | 2941:00 | 16.6 | 9 | 0
Vendredi | 2018-05-04 | 2942:00 | 17.1 | 9 | 0
Vendredi | 2018-05-04 | 2943:00 | 17.5 | 9 | 0
Vendredi | 2018-05-04 | 2944:00 | 17.6 | 9 | 0
Vendredi | 2018-05-04 | 2945:00 | 17.6 | 9 | 0
Vendredi | 2018-05-04 | 2946:00 | 17.3 | 9 | 0
Vendredi | 2018-05-04 | 2947:00 | 16.9 | 9 | 0
Vendredi | 2018-05-04 | 2948:00 | 16.3 | 9 | 0
Vendredi | 2018-05-04 | 2949:00 | 15.6 | 9 | 0
Vendredi | 2018-05-04 | 2950:00 | 14.4 | 9 | 0
Vendredi | 2018-05-04 | 2951:00 | 14.4 | 9 | 0
Vendredi | 2018-05-04 | 2952:00 | 13.8 | 9 | 0
Samedi | 2018-05-05 | 2953:00 | 13.2 | 9 | 0
Samedi | 2018-05-05 | 2954:00 | 12.3 | 9 | 0
Samedi | 2018-05-05 | 2955:00 | 12.4 | 9 | 0
Samedi | 2018-05-05 | 2956:00 | 12.1 | 9 | 0
Samedi | 2018-05-05 | 2957:00 | 11.9 | 9 | 0
Samedi | 2018-05-05 | 2958:00 | 11.9 | 9 | 0
Samedi | 2018-05-05 | 2959:00 | 12.1 | 9 | 0
Samedi | 2018-05-05 | 2960:00 | 12.2 | 9 | 0
Samedi | 2018-05-05 | 2961:00 | 12.4 | 9 | 0
Samedi | 2018-05-05 | 2962:00 | 13.7 | 9 | 0
Samedi | 2018-05-05 | 2963:00 | 14.5 | 9 | 0
Samedi | 2018-05-05 | 2964:00 | 15.3 | 9 | 0
Samedi | 2018-05-05 | 2965:00 | 16 | 9 | 0
Samedi | 2018-05-05 | 2966:00 | 16.3 | 9 | 0
Samedi | 2018-05-05 | 2967:00 | 16.6 | 9 | 0
Samedi | 2018-05-05 | 2968:00 | 16.7 | 9 | 0
Samedi | 2018-05-05 | 2969:00 | 16.7 | 9 | 0
Samedi | 2018-05-05 | 2970:00 | 16.7 | 9 | 0
Samedi | 2018-05-05 | 2971:00 | 16.3 | 9 | 0
Samedi | 2018-05-05 | 2972:00 | 15.7 | 9 | 0
Samedi | 2018-05-05 | 2973:00 | 15.2 | 9 | 0
Samedi | 2018-05-05 | 2974:00 | 14.6 | 9 | 0
Samedi | 2018-05-05 | 2975:00 | 14 | 9 | 0
Samedi | 2018-05-05 | 2976:00 | 13.5 | 9 | 0
Dimanche | 2018-05-06 | 2977:00 | 13.1 | 9 | 0
Dimanche | 2018-05-06 | 2978:00 | 12.7 | 9 | 0
Dimanche | 2018-05-06 | 2979:00 | 12.5 | 9 | 0
Dimanche | 2018-05-06 | 2980:00 | 12.3 | 9 | 0
Dimanche | 2018-05-06 | 2981:00 | 12.1 | 9 | 0
Dimanche | 2018-05-06 | 2982:00 | 12.2 | 9 | 0
Dimanche | 2018-05-06 | 2983:00 | 12.9 | 9 | 0
Dimanche | 2018-05-06 | 2984:00 | 13.8 | 9 | 0
Dimanche | 2018-05-06 | 2985:00 | 14.8 | 9 | 0
Dimanche | 2018-05-06 | 2986:00 | 15.6 | 9 | 0
Dimanche | 2018-05-06 | 2987:00 | 16.4 | 9 | 0
Dimanche | 2018-05-06 | 2988:00 | 17.1 | 9 | 0
Dimanche | 2018-05-06 | 2989:00 | 17.2 | 9 | 0
Dimanche | 2018-05-06 | 2990:00 | 18 | 9 | 0
Dimanche | 2018-05-06 | 2991:00 | 18.1 | 9 | 0
Dimanche | 2018-05-06 | 2992:00 | 18 | 9 | 0
Dimanche | 2018-05-06 | 2993:00 | 17.8 | 9 | 0
Dimanche | 2018-05-06 | 2994:00 | 17.3 | 9 | 0
Dimanche | 2018-05-06 | 2995:00 | 16.7 | 9 | 0
Dimanche | 2018-05-06 | 2996:00 | 16 | 9 | 0
Dimanche | 2018-05-06 | 2997:00 | 15.5 | 9 | 0
Dimanche | 2018-05-06 | 2998:00 | 15 | 9 | 0
Dimanche | 2018-05-06 | 2999:00 | 14.4 | 9 | 0
Dimanche | 2018-05-06 | 3000:00 | 13.8 | 9 | 0
Lundi | 2018-05-07 | 3001:00 | 13.4 | 9 | 0
Lundi | 2018-05-07 | 3002:00 | 13.2 | 9 | 0
Lundi | 2018-05-07 | 3003:00 | 13.1 | 9 | 0
Lundi | 2018-05-07 | 3004:00 | 12.9 | 9 | 0
Lundi | 2018-05-07 | 3005:00 | 12.8 | 9 | 0
Lundi | 2018-05-07 | 3006:00 | 12.9 | 9 | 0
Lundi | 2018-05-07 | 3007:00 | 13.6 | 9 | 0
Lundi | 2018-05-07 | 3008:00 | 14.4 | 9 | 0
Lundi | 2018-05-07 | 3009:00 | 15.4 | 9 | 0
Lundi | 2018-05-07 | 3010:00 | 16.3 | 9 | 0
Lundi | 2018-05-07 | 3011:00 | 17.2 | 9 | 0
Lundi | 2018-05-07 | 3012:00 | 17.9 | 9 | 0
Lundi | 2018-05-07 | 3013:00 | 18.5 | 9 | 0
Lundi | 2018-05-07 | 3014:00 | 19 | 9 | 0
Lundi | 2018-05-07 | 3015:00 | 19.3 | 9 | 0
Lundi | 2018-05-07 | 3016:00 | 19.3 | 9 | 0
Lundi | 2018-05-07 | 3017:00 | 19 | 9 | 0
Lundi | 2018-05-07 | 3018:00 | 18.5 | 9 | 0
Lundi | 2018-05-07 | 3019:00 | 17.9 | 9 | 0
Lundi | 2018-05-07 | 3020:00 | 17.2 | 9 | 0
Lundi | 2018-05-07 | 3021:00 | 16.4 | 9 | 0
Lundi | 2018-05-07 | 3022:00 | 15.7 | 9 | 0
Lundi | 2018-05-07 | 3023:00 | 15 | 9 | 0
Lundi | 2018-05-07 | 3024:00 | 14.2 | 9 | 0
Mardi | 2018-05-08 | 3025:00 | 13.6 | 9 | 0
Mardi | 2018-05-08 | 3026:00 | 12.9 | 9 | 0
Mardi | 2018-05-08 | 3027:00 | 12.6 | 9 | 0
Mardi | 2018-05-08 | 3028:00 | 12.2 | 9 | 0
Mardi | 2018-05-08 | 3029:00 | 11.9 | 9 | 0
Mardi | 2018-05-08 | 3030:00 | 12 | 9 | 0
Mardi | 2018-05-08 | 3031:00 | 13.2 | 9 | 0
Mardi | 2018-05-08 | 3032:00 | 14.3 | 9 | 0
Mardi | 2018-05-08 | 3033:00 | 15.7 | 9 | 0
Mardi | 2018-05-08 | 3034:00 | 17.1 | 9 | 0
Mardi | 2018-05-08 | 3035:00 | 18.7 | 9 | 0
Mardi | 2018-05-08 | 3036:00 | 19.9 | 9 | 0
Mardi | 2018-05-08 | 3037:00 | 20.8 | 9 | 0
Mardi | 2018-05-08 | 3038:00 | 21.4 | 9 | 0
Mardi | 2018-05-08 | 3039:00 | 21.5 | 9 | 0
Mardi | 2018-05-08 | 3040:00 | 21.5 | 9 | 0
Mardi | 2018-05-08 | 3041:00 | 21.1 | 9 | 0
Mardi | 2018-05-08 | 3042:00 | 20.4 | 9 | 0
Mardi | 2018-05-08 | 3043:00 | 19.5 | 9 | 0
Mardi | 2018-05-08 | 3044:00 | 18.4 | 9 | 0
Mardi | 2018-05-08 | 3045:00 | 17.5 | 9 | 0
Mardi | 2018-05-08 | 3046:00 | 16.6 | 9 | 0
Mardi | 2018-05-08 | 3047:00 | 15.6 | 9 | 0
Mardi | 2018-05-08 | 3048:00 | 14.7 | 9 | 0
Mercredi | 2018-05-09 | 3049:00 | 14.1 | 9 | 0
Mercredi | 2018-05-09 | 3050:00 | 13.5 | 9 | 0
Mercredi | 2018-05-09 | 3051:00 | 13.1 | 9 | 0
Mercredi | 2018-05-09 | 3052:00 | 12.8 | 9 | 0
Mercredi | 2018-05-09 | 3053:00 | 12.5 | 9 | 0
Mercredi | 2018-05-09 | 3054:00 | 12.7 | 9 | 0
Mercredi | 2018-05-09 | 3055:00 | 14.1 | 9 | 0
Mercredi | 2018-05-09 | 3056:00 | 15.5 | 9 | 0
Mercredi | 2018-05-09 | 3057:00 | 17 | 9 | 0
Mercredi | 2018-05-09 | 3058:00 | 18.5 | 9 | 0
Mercredi | 2018-05-09 | 3059:00 | 19.7 | 9 | 0
Mercredi | 2018-05-09 | 3060:00 | 20.7 | 9 | 0
Mercredi | 2018-05-09 | 3061:00 | 21.6 | 9 | 0
Mercredi | 2018-05-09 | 3062:00 | 22.1 | 9 | 0
Mercredi | 2018-05-09 | 3063:00 | 22.4 | 9 | 0
Mercredi | 2018-05-09 | 3064:00 | 22.4 | 9 | 0
Mercredi | 2018-05-09 | 3065:00 | 22.1 | 9 | 0
Mercredi | 2018-05-09 | 3066:00 | 21.3 | 9 | 0
Mercredi | 2018-05-09 | 3067:00 | 20.4 | 9 | 0
Mercredi | 2018-05-09 | 3068:00 | 19.3 | 9 | 0
Mercredi | 2018-05-09 | 3069:00 | 18.2 | 9 | 0
Mercredi | 2018-05-09 | 3070:00 | 17.2 | 9 | 0
Mercredi | 2018-05-09 | 3071:00 | 16.2 | 9 | 0
Mercredi | 2018-05-09 | 3072:00 | 15.2 | 9 | 0
Jeudi | 2018-05-10 | 3073:00 | 14.5 | 9 | 0
Jeudi | 2018-05-10 | 3074:00 | 13.8 | 9 | 0
Jeudi | 2018-05-10 | 3075:00 | 13.4 | 9 | 0
Jeudi | 2018-05-10 | 3076:00 | 13 | 9 | 0
Jeudi | 2018-05-10 | 3077:00 | 12.7 | 9 | 0
Jeudi | 2018-05-10 | 3078:00 | 12.9 | 9 | 0
Jeudi | 2018-05-10 | 3079:00 | 13.9 | 9 | 0
Jeudi | 2018-05-10 | 3080:00 | 14.5 | 9 | 0
Jeudi | 2018-05-10 | 3081:00 | 15.2 | 9 | 0
Jeudi | 2018-05-10 | 3082:00 | 16 | 9 | 0
Jeudi | 2018-05-10 | 3083:00 | 16.6 | 9 | 0
Jeudi | 2018-05-10 | 3084:00 | 17.5 | 9 | 0
Jeudi | 2018-05-10 | 3085:00 | 18.4 | 9 | 0
Jeudi | 2018-05-10 | 3086:00 | 19.3 | 9 | 0
Jeudi | 2018-05-10 | 3087:00 | 19.6 | 9 | 0
Jeudi | 2018-05-10 | 3088:00 | 19.7 | 9 | 0
Jeudi | 2018-05-10 | 3089:00 | 19.7 | 9 | 0
Jeudi | 2018-05-10 | 3090:00 | 19.6 | 9 | 0
Jeudi | 2018-05-10 | 3091:00 | 19 | 9 | 0
Jeudi | 2018-05-10 | 3092:00 | 18.2 | 9 | 0
Jeudi | 2018-05-10 | 3093:00 | 17.2 | 9 | 0
Jeudi | 2018-05-10 | 3094:00 | 16.1 | 9 | 0
Jeudi | 2018-05-10 | 3095:00 | 15.1 | 9 | 0
Jeudi | 2018-05-10 | 3096:00 | 14.1 | 9 | 0
Vendredi | 2018-05-11 | 3097:00 | 13.4 | 9 | 0
Vendredi | 2018-05-11 | 3098:00 | 12.6 | 9 | 0
Vendredi | 2018-05-11 | 3099:00 | 12.2 | 9 | 0
Vendredi | 2018-05-11 | 3100:00 | 11.8 | 9 | 0
Vendredi | 2018-05-11 | 3101:00 | 11.5 | 9 | 0
Vendredi | 2018-05-11 | 3102:00 | 11.7 | 9 | 0
Vendredi | 2018-05-11 | 3103:00 | 13 | 9 | 0
Vendredi | 2018-05-11 | 3104:00 | 14.4 | 9 | 0
Vendredi | 2018-05-11 | 3105:00 | 15.8 | 9 | 0
Vendredi | 2018-05-11 | 3106:00 | 17 | 9 | 0
Vendredi | 2018-05-11 | 3107:00 | 18.2 | 9 | 0
Vendredi | 2018-05-11 | 3108:00 | 19.2 | 9 | 0
Vendredi | 2018-05-11 | 3109:00 | 20.1 | 9 | 0
Vendredi | 2018-05-11 | 3110:00 | 20.7 | 9 | 0
Vendredi | 2018-05-11 | 3111:00 | 21.2 | 9 | 0
Vendredi | 2018-05-11 | 3112:00 | 21.3 | 9 | 0
Vendredi | 2018-05-11 | 3113:00 | 21 | 9 | 0
Vendredi | 2018-05-11 | 3114:00 | 20.4 | 9 | 0
Vendredi | 2018-05-11 | 3115:00 | 19.5 | 9 | 0
Vendredi | 2018-05-11 | 3116:00 | 18.4 | 9 | 0
Vendredi | 2018-05-11 | 3117:00 | 17.4 | 9 | 0
Vendredi | 2018-05-11 | 3118:00 | 16.4 | 9 | 0
Vendredi | 2018-05-11 | 3119:00 | 15.4 | 9 | 0
Vendredi | 2018-05-11 | 3120:00 | 14.4 | 9 | 0
Samedi | 2018-05-12 | 3121:00 | 13.8 | 9 | 0
Samedi | 2018-05-12 | 3122:00 | 13.1 | 9 | 0
Samedi | 2018-05-12 | 3123:00 | 12.7 | 9 | 0
Samedi | 2018-05-12 | 3124:00 | 12.3 | 9 | 0
Samedi | 2018-05-12 | 3125:00 | 12.1 | 9 | 0
Samedi | 2018-05-12 | 3126:00 | 12.3 | 9 | 0
Samedi | 2018-05-12 | 3127:00 | 13.6 | 9 | 0
Samedi | 2018-05-12 | 3128:00 | 14.8 | 9 | 0
Samedi | 2018-05-12 | 3129:00 | 16.1 | 9 | 0
Samedi | 2018-05-12 | 3130:00 | 17.1 | 9 | 0
Samedi | 2018-05-12 | 3131:00 | 18.1 | 9 | 0
Samedi | 2018-05-12 | 3132:00 | 19.3 | 9 | 0
Samedi | 2018-05-12 | 3133:00 | 20.2 | 9 | 0
Samedi | 2018-05-12 | 3134:00 | 20.9 | 9 | 0
Samedi | 2018-05-12 | 3135:00 | 21.3 | 9 | 0
Samedi | 2018-05-12 | 3136:00 | 21.5 | 9 | 0
Samedi | 2018-05-12 | 3137:00 | 21.3 | 9 | 0
Samedi | 2018-05-12 | 3138:00 | 20.8 | 9 | 0
Samedi | 2018-05-12 | 3139:00 | 19.9 | 9 | 0
Samedi | 2018-05-12 | 3140:00 | 18.7 | 9 | 0
Samedi | 2018-05-12 | 3141:00 | 18.3 | 9 | 0
Samedi | 2018-05-12 | 3142:00 | 17.8 | 9 | 0
Samedi | 2018-05-12 | 3143:00 | 17.3 | 9 | 0
Samedi | 2018-05-12 | 3144:00 | 16.8 | 9 | 0
Dimanche | 2018-05-13 | 3145:00 | 16.8 | 9 | 0
Dimanche | 2018-05-13 | 3146:00 | 16.8 | 9 | 0
Dimanche | 2018-05-13 | 3147:00 | 16.8 | 9 | 0
Dimanche | 2018-05-13 | 3148:00 | 16.8 | 9 | 0
Dimanche | 2018-05-13 | 3149:00 | 16.8 | 9 | 0
Dimanche | 2018-05-13 | 3150:00 | 17.3 | 9 | 0
Dimanche | 2018-05-13 | 3151:00 | 18.6 | 9 | 0
Dimanche | 2018-05-13 | 3152:00 | 19.5 | 9 | 0
Dimanche | 2018-05-13 | 3153:00 | 20.4 | 9 | 0
Dimanche | 2018-05-13 | 3154:00 | 20.1 | 9 | 0
Dimanche | 2018-05-13 | 3155:00 | 19.8 | 9 | 0
Dimanche | 2018-05-13 | 3156:00 | 19.7 | 9 | 0
Dimanche | 2018-05-13 | 3157:00 | 19.2 | 9 | 0
Dimanche | 2018-05-13 | 3158:00 | 20.3 | 9 | 0
Dimanche | 2018-05-13 | 3159:00 | 21.5 | 9 | 0
Dimanche | 2018-05-13 | 3160:00 | 22.5 | 9 | 0
Dimanche | 2018-05-13 | 3161:00 | 23.3 | 9 | 0
Dimanche | 2018-05-13 | 3162:00 | 23.6 | 9 | 0
Dimanche | 2018-05-13 | 3163:00 | 23.4 | 9 | 0
Dimanche | 2018-05-13 | 3164:00 | 22.8 | 9 | 0
Dimanche | 2018-05-13 | 3165:00 | 22 | 9 | 0
Dimanche | 2018-05-13 | 3166:00 | 21.1 | 9 | 0
Dimanche | 2018-05-13 | 3167:00 | 20.2 | 9 | 0
Dimanche | 2018-05-13 | 3168:00 | 19.3 | 9 | 0
Lundi | 2018-05-14 | 3169:00 | 18.3 | 9 | 0
Lundi | 2018-05-14 | 3170:00 | 17.2 | 9 | 0
Lundi | 2018-05-14 | 3171:00 | 16.6 | 9 | 0
Lundi | 2018-05-14 | 3172:00 | 16.1 | 9 | 0
Lundi | 2018-05-14 | 3173:00 | 15.7 | 9 | 0
Lundi | 2018-05-14 | 3174:00 | 15.7 | 9 | 0
Lundi | 2018-05-14 | 3175:00 | 16 | 9 | 0
Lundi | 2018-05-14 | 3176:00 | 17.4 | 9 | 0
Lundi | 2018-05-14 | 3177:00 | 18.8 | 9 | 0
Lundi | 2018-05-14 | 3178:00 | 20.4 | 9 | 0
Lundi | 2018-05-14 | 3179:00 | 21.7 | 9 | 0
Lundi | 2018-05-14 | 3180:00 | 21.7 | 9 | 0
Lundi | 2018-05-14 | 3181:00 | 21.7 | 9 | 0
Lundi | 2018-05-14 | 3182:00 | 21.4 | 9 | 0
Lundi | 2018-05-14 | 3183:00 | 21 | 9 | 0
Lundi | 2018-05-14 | 3184:00 | 20.3 | 9 | 0
Lundi | 2018-05-14 | 3185:00 | 19.7 | 9 | 0
Lundi | 2018-05-14 | 3186:00 | 19.2 | 9 | 0
Lundi | 2018-05-14 | 3187:00 | 18.5 | 9 | 0
Lundi | 2018-05-14 | 3188:00 | 17.9 | 9 | 0
Lundi | 2018-05-14 | 3189:00 | 17.5 | 9 | 0
Lundi | 2018-05-14 | 3190:00 | 17.2 | 9 | 0
Lundi | 2018-05-14 | 3191:00 | 16.9 | 9 | 0
Lundi | 2018-05-14 | 3192:00 | 16.6 | 9 | 0
Mardi | 2018-05-15 | 3193:00 | 16.6 | 9 | 0
Mardi | 2018-05-15 | 3194:00 | 16.8 | 9 | 0
Mardi | 2018-05-15 | 3195:00 | 16.8 | 9 | 0
Mardi | 2018-05-15 | 3196:00 | 16.8 | 9 | 0
Mardi | 2018-05-15 | 3197:00 | 16.9 | 9 | 0
Mardi | 2018-05-15 | 3198:00 | 17.2 | 9 | 0
Mardi | 2018-05-15 | 3199:00 | 17.3 | 9 | 0
Mardi | 2018-05-15 | 3200:00 | 17.7 | 9 | 0
Mardi | 2018-05-15 | 3201:00 | 18.8 | 9 | 0
Mardi | 2018-05-15 | 3202:00 | 19.5 | 9 | 0
Mardi | 2018-05-15 | 3203:00 | 20.1 | 9 | 0
Mardi | 2018-05-15 | 3204:00 | 21.1 | 9 | 0
Mardi | 2018-05-15 | 3205:00 | 23 | 9 | 0
Mardi | 2018-05-15 | 3206:00 | 24.3 | 9 | 0
Mardi | 2018-05-15 | 3207:00 | 25.4 | 9 | 0
Mardi | 2018-05-15 | 3208:00 | 26.1 | 9 | 0
Mardi | 2018-05-15 | 3209:00 | 26.5 | 9 | 0
Mardi | 2018-05-15 | 3210:00 | 26.6 | 9 | 0
Mardi | 2018-05-15 | 3211:00 | 26.1 | 9 | 0
Mardi | 2018-05-15 | 3212:00 | 25.1 | 9 | 0
Mardi | 2018-05-15 | 3213:00 | 23.8 | 9 | 0
Mardi | 2018-05-15 | 3214:00 | 22.4 | 9 | 0
Mardi | 2018-05-15 | 3215:00 | 21.1 | 9 | 0
Mardi | 2018-05-15 | 3216:00 | 19.7 | 9 | 0
Mercredi | 2018-05-16 | 3217:00 | 18.4 | 9 | 0
Mercredi | 2018-05-16 | 3218:00 | 17 | 9 | 0
Mercredi | 2018-05-16 | 3219:00 | 16.2 | 9 | 0
Mercredi | 2018-05-16 | 3220:00 | 15.4 | 9 | 0
Mercredi | 2018-05-16 | 3221:00 | 14.8 | 9 | 0
Mercredi | 2018-05-16 | 3222:00 | 15.1 | 9 | 0
Mercredi | 2018-05-16 | 3223:00 | 16.3 | 9 | 0
Mercredi | 2018-05-16 | 3224:00 | 17.2 | 9 | 0
Mercredi | 2018-05-16 | 3225:00 | 18.3 | 9 | 0
Mercredi | 2018-05-16 | 3226:00 | 19.5 | 9 | 0
Mercredi | 2018-05-16 | 3227:00 | 20.6 | 9 | 0
Mercredi | 2018-05-16 | 3228:00 | 21.5 | 9 | 0
Mercredi | 2018-05-16 | 3229:00 | 22.1 | 9 | 0
Mercredi | 2018-05-16 | 3230:00 | 22.6 | 9 | 0
Mercredi | 2018-05-16 | 3231:00 | 22.8 | 9 | 0
Mercredi | 2018-05-16 | 3232:00 | 22.8 | 9 | 0
Mercredi | 2018-05-16 | 3233:00 | 22.3 | 9 | 0
Mercredi | 2018-05-16 | 3234:00 | 21.6 | 9 | 0
Mercredi | 2018-05-16 | 3235:00 | 20.7 | 9 | 0
Mercredi | 2018-05-16 | 3236:00 | 19.6 | 9 | 0
Mercredi | 2018-05-16 | 3237:00 | 18.8 | 9 | 0
Mercredi | 2018-05-16 | 3238:00 | 17.9 | 9 | 0
Mercredi | 2018-05-16 | 3239:00 | 17 | 9 | 0
Mercredi | 2018-05-16 | 3240:00 | 16.2 | 9 | 0
Jeudi | 2018-05-17 | 3241:00 | 16 | 9 | 0
Jeudi | 2018-05-17 | 3242:00 | 15.8 | 9 | 0
Jeudi | 2018-05-17 | 3243:00 | 15.7 | 9 | 0
Jeudi | 2018-05-17 | 3244:00 | 14.9 | 9 | 0
Jeudi | 2018-05-17 | 3245:00 | 15.6 | 9 | 0
Jeudi | 2018-05-17 | 3246:00 | 15.6 | 9 | 0
Jeudi | 2018-05-17 | 3247:00 | 16.9 | 9 | 0
Jeudi | 2018-05-17 | 3248:00 | 17.1 | 9 | 0
Jeudi | 2018-05-17 | 3249:00 | 17.5 | 9 | 0
Jeudi | 2018-05-17 | 3250:00 | 17.5 | 9 | 0
Jeudi | 2018-05-17 | 3251:00 | 17.9 | 9 | 0
Jeudi | 2018-05-17 | 3252:00 | 17.9 | 9 | 0
Jeudi | 2018-05-17 | 3253:00 | 18.1 | 9 | 0
Jeudi | 2018-05-17 | 3254:00 | 18.6 | 9 | 0
Jeudi | 2018-05-17 | 3255:00 | 19.2 | 9 | 0
Jeudi | 2018-05-17 | 3256:00 | 19.8 | 9 | 0
Jeudi | 2018-05-17 | 3257:00 | 20.4 | 9 | 0
Jeudi | 2018-05-17 | 3258:00 | 20.7 | 9 | 0
Jeudi | 2018-05-17 | 3259:00 | 20.6 | 9 | 0
Jeudi | 2018-05-17 | 3260:00 | 20.1 | 9 | 0
Jeudi | 2018-05-17 | 3261:00 | 19.6 | 9 | 0
Jeudi | 2018-05-17 | 3262:00 | 19.1 | 9 | 0
Jeudi | 2018-05-17 | 3263:00 | 18.5 | 9 | 0
Jeudi | 2018-05-17 | 3264:00 | 18 | 9 | 0
Vendredi | 2018-05-18 | 3265:00 | 17.4 | 9 | 0
Vendredi | 2018-05-18 | 3266:00 | 16.7 | 9 | 0
Vendredi | 2018-05-18 | 3267:00 | 16.3 | 9 | 0
Vendredi | 2018-05-18 | 3268:00 | 16.1 | 9 | 0
Vendredi | 2018-05-18 | 3269:00 | 16.1 | 9 | 0
Vendredi | 2018-05-18 | 3270:00 | 16.2 | 9 | 0
Vendredi | 2018-05-18 | 3271:00 | 16.5 | 9 | 0
Vendredi | 2018-05-18 | 3272:00 | 16.9 | 9 | 0
Vendredi | 2018-05-18 | 3273:00 | 17.3 | 9 | 0
Vendredi | 2018-05-18 | 3274:00 | 17.8 | 9 | 0
Vendredi | 2018-05-18 | 3275:00 | 18.1 | 9 | 0
Vendredi | 2018-05-18 | 3276:00 | 18.4 | 9 | 0
Vendredi | 2018-05-18 | 3277:00 | 18.5 | 9 | 0
Vendredi | 2018-05-18 | 3278:00 | 18.7 | 9 | 0
Vendredi | 2018-05-18 | 3279:00 | 18.5 | 9 | 0
Vendredi | 2018-05-18 | 3280:00 | 18.5 | 9 | 0
Vendredi | 2018-05-18 | 3281:00 | 18.1 | 9 | 0
Vendredi | 2018-05-18 | 3282:00 | 17.4 | 9 | 0
Vendredi | 2018-05-18 | 3283:00 | 18.2 | 9 | 0
Vendredi | 2018-05-18 | 3284:00 | 17.9 | 9 | 0
Vendredi | 2018-05-18 | 3285:00 | 16.8 | 9 | 0
Vendredi | 2018-05-18 | 3286:00 | 16.2 | 9 | 0
Vendredi | 2018-05-18 | 3287:00 | 15.6 | 9 | 0
Vendredi | 2018-05-18 | 3288:00 | 14.8 | 9 | 0
Samedi | 2018-05-19 | 3289:00 | 13.9 | 9 | 0
Samedi | 2018-05-19 | 3290:00 | 13.2 | 9 | 0
Samedi | 2018-05-19 | 3291:00 | 12.8 | 9 | 0
Samedi | 2018-05-19 | 3292:00 | 12.5 | 9 | 0
Samedi | 2018-05-19 | 3293:00 | 12.2 | 9 | 0
Samedi | 2018-05-19 | 3294:00 | 11.9 | 9 | 0
Samedi | 2018-05-19 | 3295:00 | 13.2 | 9 | 0
Samedi | 2018-05-19 | 3296:00 | 13.9 | 9 | 0
Samedi | 2018-05-19 | 3297:00 | 14.3 | 9 | 0
Samedi | 2018-05-19 | 3298:00 | 14.5 | 9 | 0
Samedi | 2018-05-19 | 3299:00 | 14.6 | 9 | 0
Samedi | 2018-05-19 | 3300:00 | 14.9 | 9 | 0
Samedi | 2018-05-19 | 3301:00 | 15.1 | 9 | 0
Samedi | 2018-05-19 | 3302:00 | 15.2 | 9 | 0
Samedi | 2018-05-19 | 3303:00 | 15.2 | 9 | 0
Samedi | 2018-05-19 | 3304:00 | 15.4 | 9 | 0
Samedi | 2018-05-19 | 3305:00 | 15.4 | 9 | 0
Samedi | 2018-05-19 | 3306:00 | 15.2 | 9 | 0
Samedi | 2018-05-19 | 3307:00 | 15.2 | 9 | 0
Samedi | 2018-05-19 | 3308:00 | 14.9 | 9 | 0
Samedi | 2018-05-19 | 3309:00 | 14 | 9 | 0
Samedi | 2018-05-19 | 3310:00 | 13.1 | 9 | 0
Samedi | 2018-05-19 | 3311:00 | 12.2 | 9 | 0
Samedi | 2018-05-19 | 3312:00 | 11.3 | 9 | 0
Dimanche | 2018-05-20 | 3313:00 | 10.7 | 9 | 0
Dimanche | 2018-05-20 | 3314:00 | 10 | 9 | 0
Dimanche | 2018-05-20 | 3315:00 | 9.7 | 9 | 0
Dimanche | 2018-05-20 | 3316:00 | 9.4 | 9 | 0
Dimanche | 2018-05-20 | 3317:00 | 9.4 | 9 | 0
Dimanche | 2018-05-20 | 3318:00 | 10 | 9 | 0
Dimanche | 2018-05-20 | 3319:00 | 11.2 | 9 | 0
Dimanche | 2018-05-20 | 3320:00 | 12.8 | 9 | 0
Dimanche | 2018-05-20 | 3321:00 | 14.5 | 9 | 0
Dimanche | 2018-05-20 | 3322:00 | 16.2 | 9 | 0
Dimanche | 2018-05-20 | 3323:00 | 17.7 | 9 | 0
Dimanche | 2018-05-20 | 3324:00 | 19.1 | 9 | 0
Dimanche | 2018-05-20 | 3325:00 | 20.2 | 9 | 0
Dimanche | 2018-05-20 | 3326:00 | 21 | 9 | 0
Dimanche | 2018-05-20 | 3327:00 | 21.5 | 9 | 0
Dimanche | 2018-05-20 | 3328:00 | 21.8 | 9 | 0
Dimanche | 2018-05-20 | 3329:00 | 21.7 | 9 | 0
Dimanche | 2018-05-20 | 3330:00 | 21.1 | 9 | 0
Dimanche | 2018-05-20 | 3331:00 | 20.2 | 9 | 0
Dimanche | 2018-05-20 | 3332:00 | 18.9 | 9 | 0
Dimanche | 2018-05-20 | 3333:00 | 17.3 | 9 | 0
Dimanche | 2018-05-20 | 3334:00 | 15.8 | 9 | 0
Dimanche | 2018-05-20 | 3335:00 | 14.2 | 9 | 0
Dimanche | 2018-05-20 | 3336:00 | 12.7 | 9 | 0
Lundi | 2018-05-21 | 3337:00 | 11.4 | 9 | 0
Lundi | 2018-05-21 | 3338:00 | 10.1 | 9 | 0
Lundi | 2018-05-21 | 3339:00 | 9.4 | 9 | 0
Lundi | 2018-05-21 | 3340:00 | 9 | 9 | 1
Lundi | 2018-05-21 | 3341:00 | 8.9 | 9 | 1
Lundi | 2018-05-21 | 3342:00 | 9.4 | 9 | 0
Lundi | 2018-05-21 | 3343:00 | 10.5 | 9 | 0
Lundi | 2018-05-21 | 3344:00 | 12 | 9 | 0
Lundi | 2018-05-21 | 3345:00 | 13.5 | 9 | 0
Lundi | 2018-05-21 | 3346:00 | 15.1 | 9 | 0
Lundi | 2018-05-21 | 3347:00 | 16.6 | 9 | 0
Lundi | 2018-05-21 | 3348:00 | 17.8 | 9 | 0
Lundi | 2018-05-21 | 3349:00 | 18.8 | 9 | 0
Lundi | 2018-05-21 | 3350:00 | 19.6 | 9 | 0
Lundi | 2018-05-21 | 3351:00 | 20 | 9 | 0
Lundi | 2018-05-21 | 3352:00 | 20.1 | 9 | 0
Lundi | 2018-05-21 | 3353:00 | 20 | 9 | 0
Lundi | 2018-05-21 | 3354:00 | 19.3 | 9 | 0
Lundi | 2018-05-21 | 3355:00 | 18.4 | 9 | 0
Lundi | 2018-05-21 | 3356:00 | 17.2 | 9 | 0
Lundi | 2018-05-21 | 3357:00 | 16.1 | 9 | 0
Lundi | 2018-05-21 | 3358:00 | 14.3 | 9 | 0
Lundi | 2018-05-21 | 3359:00 | 12.5 | 9 | 0
Lundi | 2018-05-21 | 3360:00 | 10.8 | 9 | 0
Mardi | 2018-05-22 | 3361:00 | 9.6 | 9 | 0
Mardi | 2018-05-22 | 3362:00 | 8.3 | 9 | 1
Mardi | 2018-05-22 | 3363:00 | 7.6 | 9 | 1
Mardi | 2018-05-22 | 3364:00 | 7.1 | 9 | 1
Mardi | 2018-05-22 | 3365:00 | 7 | 9 | 1
Mardi | 2018-05-22 | 3366:00 | 7.5 | 9 | 1
Mardi | 2018-05-22 | 3367:00 | 8.7 | 9 | 1
Mardi | 2018-05-22 | 3368:00 | 10.2 | 9 | 0
Mardi | 2018-05-22 | 3369:00 | 11.9 | 9 | 0
Mardi | 2018-05-22 | 3370:00 | 13.5 | 9 | 0
Mardi | 2018-05-22 | 3371:00 | 15 | 9 | 0
Mardi | 2018-05-22 | 3372:00 | 16.4 | 9 | 0
Mardi | 2018-05-22 | 3373:00 | 17.4 | 9 | 0
Mardi | 2018-05-22 | 3374:00 | 18.2 | 9 | 0
Mardi | 2018-05-22 | 3375:00 | 18.6 | 9 | 0
Mardi | 2018-05-22 | 3376:00 | 18.8 | 9 | 0
Mardi | 2018-05-22 | 3377:00 | 18.6 | 9 | 0
Mardi | 2018-05-22 | 3378:00 | 18 | 9 | 0
Mardi | 2018-05-22 | 3379:00 | 16.9 | 9 | 0
Mardi | 2018-05-22 | 3380:00 | 15.7 | 9 | 0
Mardi | 2018-05-22 | 3381:00 | 14.5 | 9 | 0
Mardi | 2018-05-22 | 3382:00 | 13.2 | 9 | 0
Mardi | 2018-05-22 | 3383:00 | 11.9 | 9 | 0
Mardi | 2018-05-22 | 3384:00 | 10.7 | 9 | 0
Mercredi | 2018-05-23 | 3385:00 | 10 | 9 | 0
Mercredi | 2018-05-23 | 3386:00 | 9.4 | 9 | 0
Mercredi | 2018-05-23 | 3387:00 | 9.1 | 9 | 0
Mercredi | 2018-05-23 | 3388:00 | 8.8 | 9 | 1
Mercredi | 2018-05-23 | 3389:00 | 8.8 | 9 | 1
Mercredi | 2018-05-23 | 3390:00 | 9 | 9 | 1
Mercredi | 2018-05-23 | 3391:00 | 9.5 | 9 | 0
Mercredi | 2018-05-23 | 3392:00 | 9.8 | 9 | 0
Mercredi | 2018-05-23 | 3393:00 | 10.5 | 9 | 0
Mercredi | 2018-05-23 | 3394:00 | 11.1 | 9 | 0
Mercredi | 2018-05-23 | 3395:00 | 12 | 9 | 0
Mercredi | 2018-05-23 | 3396:00 | 12 | 9 | 0
Mercredi | 2018-05-23 | 3397:00 | 13.3 | 9 | 0
Mercredi | 2018-05-23 | 3398:00 | 13.9 | 9 | 0
Mercredi | 2018-05-23 | 3399:00 | 14.2 | 9 | 0
Mercredi | 2018-05-23 | 3400:00 | 14.3 | 9 | 0
Mercredi | 2018-05-23 | 3401:00 | 14.2 | 9 | 0
Mercredi | 2018-05-23 | 3402:00 | 13.8 | 9 | 0
Mercredi | 2018-05-23 | 3403:00 | 13.3 | 9 | 0
Mercredi | 2018-05-23 | 3404:00 | 12.7 | 9 | 0
Mercredi | 2018-05-23 | 3405:00 | 12.2 | 9 | 0
Mercredi | 2018-05-23 | 3406:00 | 11.2 | 9 | 0
Mercredi | 2018-05-23 | 3407:00 | 10.2 | 9 | 0
Mercredi | 2018-05-23 | 3408:00 | 9.2 | 9 | 0
Jeudi | 2018-05-24 | 3409:00 | 8.3 | 9 | 1
Jeudi | 2018-05-24 | 3410:00 | 7.3 | 9 | 1
Jeudi | 2018-05-24 | 3411:00 | 6.8 | 9 | 1
Jeudi | 2018-05-24 | 3412:00 | 6.4 | 9 | 1
Jeudi | 2018-05-24 | 3413:00 | 6.3 | 9 | 1
Jeudi | 2018-05-24 | 3414:00 | 7 | 9 | 1
Jeudi | 2018-05-24 | 3415:00 | 8.3 | 9 | 1
Jeudi | 2018-05-24 | 3416:00 | 10 | 9 | 0
Jeudi | 2018-05-24 | 3417:00 | 11.7 | 9 | 0
Jeudi | 2018-05-24 | 3418:00 | 13.4 | 9 | 0
Jeudi | 2018-05-24 | 3419:00 | 15 | 9 | 0
Jeudi | 2018-05-24 | 3420:00 | 15 | 9 | 0
Jeudi | 2018-05-24 | 3421:00 | 15 | 9 | 0
Jeudi | 2018-05-24 | 3422:00 | 15 | 9 | 0
Jeudi | 2018-05-24 | 3423:00 | 14.8 | 9 | 0
Jeudi | 2018-05-24 | 3424:00 | 14.4 | 9 | 0
Jeudi | 2018-05-24 | 3425:00 | 13.9 | 9 | 0
Jeudi | 2018-05-24 | 3426:00 | 13.2 | 9 | 0
Jeudi | 2018-05-24 | 3427:00 | 12.4 | 9 | 0
Jeudi | 2018-05-24 | 3428:00 | 11.5 | 9 | 0
Jeudi | 2018-05-24 | 3429:00 | 10.6 | 9 | 0
Jeudi | 2018-05-24 | 3430:00 | 9.7 | 9 | 0
Jeudi | 2018-05-24 | 3431:00 | 8.7 | 9 | 1
Jeudi | 2018-05-24 | 3432:00 | 7.7 | 9 | 1
Vendredi | 2018-05-25 | 3433:00 | 7.3 | 9 | 1
Vendredi | 2018-05-25 | 3434:00 | 6.9 | 9 | 1
Vendredi | 2018-05-25 | 3435:00 | 6.6 | 9 | 1
Vendredi | 2018-05-25 | 3436:00 | 6.5 | 9 | 1
Vendredi | 2018-05-25 | 3437:00 | 6.4 | 9 | 1
Vendredi | 2018-05-25 | 3438:00 | 7.1 | 9 | 1
Vendredi | 2018-05-25 | 3439:00 | 8.2 | 9 | 1
Vendredi | 2018-05-25 | 3440:00 | 9.7 | 9 | 0
Vendredi | 2018-05-25 | 3441:00 | 11.4 | 9 | 0
Vendredi | 2018-05-25 | 3442:00 | 12.9 | 9 | 0
Vendredi | 2018-05-25 | 3443:00 | 14.3 | 9 | 0
Vendredi | 2018-05-25 | 3444:00 | 15.6 | 9 | 0
Vendredi | 2018-05-25 | 3445:00 | 16.7 | 9 | 0
Vendredi | 2018-05-25 | 3446:00 | 17.5 | 9 | 0
Vendredi | 2018-05-25 | 3447:00 | 18 | 9 | 0
Vendredi | 2018-05-25 | 3448:00 | 18.2 | 9 | 0
Vendredi | 2018-05-25 | 3449:00 | 18.1 | 9 | 0
Vendredi | 2018-05-25 | 3450:00 | 17.5 | 9 | 0
Vendredi | 2018-05-25 | 3451:00 | 16.7 | 9 | 0
Vendredi | 2018-05-25 | 3452:00 | 15.6 | 9 | 0
Vendredi | 2018-05-25 | 3453:00 | 14.4 | 9 | 0
Vendredi | 2018-05-25 | 3454:00 | 13 | 9 | 0
Vendredi | 2018-05-25 | 3455:00 | 11.5 | 9 | 0
Vendredi | 2018-05-25 | 3456:00 | 10 | 9 | 0
Samedi | 2018-05-26 | 3457:00 | 8.8 | 9 | 1
Samedi | 2018-05-26 | 3458:00 | 7.5 | 9 | 1
Samedi | 2018-05-26 | 3459:00 | 6.8 | 9 | 1
Samedi | 2018-05-26 | 3460:00 | 6.3 | 9 | 1
Samedi | 2018-05-26 | 3461:00 | 6.1 | 9 | 1
Samedi | 2018-05-26 | 3462:00 | 6.8 | 9 | 1
Samedi | 2018-05-26 | 3463:00 | 8 | 9 | 1
Samedi | 2018-05-26 | 3464:00 | 9.5 | 9 | 0
Samedi | 2018-05-26 | 3465:00 | 11.1 | 9 | 0
Samedi | 2018-05-26 | 3466:00 | 12.7 | 9 | 0
Samedi | 2018-05-26 | 3467:00 | 14.1 | 9 | 0
Samedi | 2018-05-26 | 3468:00 | 15.2 | 9 | 0
Samedi | 2018-05-26 | 3469:00 | 16.2 | 9 | 0
Samedi | 2018-05-26 | 3470:00 | 16.9 | 9 | 0
Samedi | 2018-05-26 | 3471:00 | 17.3 | 9 | 0
Samedi | 2018-05-26 | 3472:00 | 17.4 | 9 | 0
Samedi | 2018-05-26 | 3473:00 | 17.2 | 9 | 0
Samedi | 2018-05-26 | 3474:00 | 16.6 | 9 | 0
Samedi | 2018-05-26 | 3475:00 | 15.6 | 9 | 0
Samedi | 2018-05-26 | 3476:00 | 14.4 | 9 | 0
Samedi | 2018-05-26 | 3477:00 | 13.1 | 9 | 0
Samedi | 2018-05-26 | 3478:00 | 12.6 | 9 | 0
Samedi | 2018-05-26 | 3479:00 | 12 | 9 | 0
Samedi | 2018-05-26 | 3480:00 | 11.4 | 9 | 0
Dimanche | 2018-05-27 | 3481:00 | 11.7 | 9 | 0
Dimanche | 2018-05-27 | 3482:00 | 11.9 | 9 | 0
Dimanche | 2018-05-27 | 3483:00 | 12 | 9 | 0
Dimanche | 2018-05-27 | 3484:00 | 12.1 | 9 | 0
Dimanche | 2018-05-27 | 3485:00 | 12.1 | 9 | 0
Dimanche | 2018-05-27 | 3486:00 | 12 | 9 | 0
Dimanche | 2018-05-27 | 3487:00 | 12.2 | 9 | 0
Dimanche | 2018-05-27 | 3488:00 | 12.7 | 9 | 0
Dimanche | 2018-05-27 | 3489:00 | 13.1 | 9 | 0
Dimanche | 2018-05-27 | 3490:00 | 13.4 | 9 | 0
Dimanche | 2018-05-27 | 3491:00 | 13.7 | 9 | 0
Dimanche | 2018-05-27 | 3492:00 | 14.1 | 9 | 0
Dimanche | 2018-05-27 | 3493:00 | 14.3 | 9 | 0
Dimanche | 2018-05-27 | 3494:00 | 12.8 | 9 | 0
Dimanche | 2018-05-27 | 3495:00 | 14.4 | 9 | 0
Dimanche | 2018-05-27 | 3496:00 | 14.5 | 9 | 0
Dimanche | 2018-05-27 | 3497:00 | 14.6 | 9 | 0
Dimanche | 2018-05-27 | 3498:00 | 14.5 | 9 | 0
Dimanche | 2018-05-27 | 3499:00 | 14.3 | 9 | 0
Dimanche | 2018-05-27 | 3500:00 | 14.2 | 9 | 0
Dimanche | 2018-05-27 | 3501:00 | 13.2 | 9 | 0
Dimanche | 2018-05-27 | 3502:00 | 13.4 | 9 | 0
Dimanche | 2018-05-27 | 3503:00 | 12.6 | 9 | 0
Dimanche | 2018-05-27 | 3504:00 | 12 | 9 | 0
Lundi | 2018-05-28 | 3505:00 | 10.7 | 9 | 0
Lundi | 2018-05-28 | 3506:00 | 8.7 | 9 | 1
Lundi | 2018-05-28 | 3507:00 | 7.6 | 9 | 1
Lundi | 2018-05-28 | 3508:00 | 6.8 | 9 | 1
Lundi | 2018-05-28 | 3509:00 | 6.6 | 9 | 1
Lundi | 2018-05-28 | 3510:00 | 6.8 | 9 | 1
Lundi | 2018-05-28 | 3511:00 | 7.4 | 9 | 1
Lundi | 2018-05-28 | 3512:00 | 8.1 | 9 | 1
Lundi | 2018-05-28 | 3513:00 | 8.8 | 9 | 1
Lundi | 2018-05-28 | 3514:00 | 9.6 | 9 | 0
Lundi | 2018-05-28 | 3515:00 | 10.3 | 9 | 0
Lundi | 2018-05-28 | 3516:00 | 10.8 | 9 | 0
Lundi | 2018-05-28 | 3517:00 | 11.2 | 9 | 0
Lundi | 2018-05-28 | 3518:00 | 11.6 | 9 | 0
Lundi | 2018-05-28 | 3519:00 | 11.8 | 9 | 0
Lundi | 2018-05-28 | 3520:00 | 11.9 | 9 | 0
Lundi | 2018-05-28 | 3521:00 | 11.7 | 9 | 0
Lundi | 2018-05-28 | 3522:00 | 11.3 | 9 | 0
Lundi | 2018-05-28 | 3523:00 | 10.7 | 9 | 0
Lundi | 2018-05-28 | 3524:00 | 9.9 | 9 | 0
Lundi | 2018-05-28 | 3525:00 | 9.1 | 9 | 0
Lundi | 2018-05-28 | 3526:00 | 7.9 | 9 | 1
Lundi | 2018-05-28 | 3527:00 | 6.6 | 9 | 1
Lundi | 2018-05-28 | 3528:00 | 5.4 | 9 | 1
Mardi | 2018-05-29 | 3529:00 | 5.3 | 9 | 1
Mardi | 2018-05-29 | 3530:00 | 5.1 | 9 | 1
Mardi | 2018-05-29 | 3531:00 | 5 | 9 | 1
Mardi | 2018-05-29 | 3532:00 | 4.8 | 9 | 1
Mardi | 2018-05-29 | 3533:00 | 4.7 | 9 | 1
Mardi | 2018-05-29 | 3534:00 | 5.3 | 9 | 1
Mardi | 2018-05-29 | 3535:00 | 6.2 | 9 | 1
Mardi | 2018-05-29 | 3536:00 | 7.7 | 9 | 1
Mardi | 2018-05-29 | 3537:00 | 8.9 | 9 | 1
Mardi | 2018-05-29 | 3538:00 | 9.6 | 9 | 0
Mardi | 2018-05-29 | 3539:00 | 10.2 | 9 | 0
Mardi | 2018-05-29 | 3540:00 | 10.8 | 9 | 0
Mardi | 2018-05-29 | 3541:00 | 11.1 | 9 | 0
Mardi | 2018-05-29 | 3542:00 | 11.2 | 9 | 0
Mardi | 2018-05-29 | 3543:00 | 10.8 | 9 | 0
Mardi | 2018-05-29 | 3544:00 | 10.7 | 9 | 0
Mardi | 2018-05-29 | 3545:00 | 10.4 | 9 | 0
Mardi | 2018-05-29 | 3546:00 | 9.9 | 9 | 0
Mardi | 2018-05-29 | 3547:00 | 9.1 | 9 | 0
Mardi | 2018-05-29 | 3548:00 | 8.3 | 9 | 1
Mardi | 2018-05-29 | 3549:00 | 7.5 | 9 | 1
Mardi | 2018-05-29 | 3550:00 | 6.8 | 9 | 1
Mardi | 2018-05-29 | 3551:00 | 6 | 9 | 1
Mardi | 2018-05-29 | 3552:00 | 5.2 | 9 | 1
Mercredi | 2018-05-30 | 3553:00 | 5.3 | 9 | 1
Mercredi | 2018-05-30 | 3554:00 | 5.3 | 9 | 1
Mercredi | 2018-05-30 | 3555:00 | 5.4 | 9 | 1
Mercredi | 2018-05-30 | 3556:00 | 5.3 | 9 | 1
Mercredi | 2018-05-30 | 3557:00 | 5.3 | 9 | 1
Mercredi | 2018-05-30 | 3558:00 | 6 | 9 | 1
Mercredi | 2018-05-30 | 3559:00 | 7.2 | 9 | 1
Mercredi | 2018-05-30 | 3560:00 | 8.8 | 9 | 1
Mercredi | 2018-05-30 | 3561:00 | 10.5 | 9 | 0
Mercredi | 2018-05-30 | 3562:00 | 12.1 | 9 | 0
Mercredi | 2018-05-30 | 3563:00 | 13.6 | 9 | 0
Mercredi | 2018-05-30 | 3564:00 | 14.9 | 9 | 0
Mercredi | 2018-05-30 | 3565:00 | 16.1 | 9 | 0
Mercredi | 2018-05-30 | 3566:00 | 17 | 9 | 0
Mercredi | 2018-05-30 | 3567:00 | 17.5 | 9 | 0
Mercredi | 2018-05-30 | 3568:00 | 17.7 | 9 | 0
Mercredi | 2018-05-30 | 3569:00 | 17.5 | 9 | 0
Mercredi | 2018-05-30 | 3570:00 | 16.9 | 9 | 0
Mercredi | 2018-05-30 | 3571:00 | 16 | 9 | 0
Mercredi | 2018-05-30 | 3572:00 | 14.9 | 9 | 0
Mercredi | 2018-05-30 | 3573:00 | 13.7 | 9 | 0
Mercredi | 2018-05-30 | 3574:00 | 13.3 | 9 | 0
Mercredi | 2018-05-30 | 3575:00 | 12.8 | 9 | 0
Mercredi | 2018-05-30 | 3576:00 | 12.3 | 9 | 0
Jeudi | 2018-05-31 | 3577:00 | 12.1 | 9 | 0
Jeudi | 2018-05-31 | 3578:00 | 11.9 | 9 | 0
Jeudi | 2018-05-31 | 3579:00 | 11.8 | 9 | 0
Jeudi | 2018-05-31 | 3580:00 | 11.7 | 9 | 0
Jeudi | 2018-05-31 | 3581:00 | 11.8 | 9 | 0
Jeudi | 2018-05-31 | 3582:00 | 12.5 | 9 | 0
Jeudi | 2018-05-31 | 3583:00 | 13.1 | 9 | 0
Jeudi | 2018-05-31 | 3584:00 | 13.7 | 9 | 0
Jeudi | 2018-05-31 | 3585:00 | 14.3 | 9 | 0
Jeudi | 2018-05-31 | 3586:00 | 14.2 | 9 | 0
Jeudi | 2018-05-31 | 3587:00 | 14.8 | 9 | 0
Jeudi | 2018-05-31 | 3588:00 | 15.1 | 9 | 0
Jeudi | 2018-05-31 | 3589:00 | 15.6 | 9 | 0
Jeudi | 2018-05-31 | 3590:00 | 17.1 | 9 | 0
Jeudi | 2018-05-31 | 3591:00 | 17.9 | 9 | 0
Jeudi | 2018-05-31 | 3592:00 | 18.6 | 9 | 0
Jeudi | 2018-05-31 | 3593:00 | 19.4 | 9 | 0
Jeudi | 2018-05-31 | 3594:00 | 19.7 | 9 | 0
Jeudi | 2018-05-31 | 3595:00 | 19.6 | 9 | 0
Jeudi | 2018-05-31 | 3596:00 | 19.1 | 9 | 0
Jeudi | 2018-05-31 | 3597:00 | 18.3 | 9 | 0
Jeudi | 2018-05-31 | 3598:00 | 17.1 | 9 | 0
Jeudi | 2018-05-31 | 3599:00 | 15.8 | 9 | 0
Jeudi | 2018-05-31 | 3600:00 | 14.5 | 9 | 0
Vendredi | 2018-06-01 | 3601:00 | 13.3 | 9 | 0
Vendredi | 2018-06-01 | 3602:00 | 12 | 9 | 0
Vendredi | 2018-06-01 | 3603:00 | 10.7 | 9 | 0
Vendredi | 2018-06-01 | 3604:00 | 10.2 | 9 | 0
Vendredi | 2018-06-01 | 3605:00 | 10.1 | 9 | 0
Vendredi | 2018-06-01 | 3606:00 | 10.1 | 9 | 0
Vendredi | 2018-06-01 | 3607:00 | 10.8 | 9 | 0
Vendredi | 2018-06-01 | 3608:00 | 11.6 | 9 | 0
Vendredi | 2018-06-01 | 3609:00 | 11.9 | 9 | 0
Vendredi | 2018-06-01 | 3610:00 | 12.3 | 9 | 0
Vendredi | 2018-06-01 | 3611:00 | 13.6 | 9 | 0
Vendredi | 2018-06-01 | 3612:00 | 13.9 | 9 | 0
Vendredi | 2018-06-01 | 3613:00 | 14 | 9 | 0
Vendredi | 2018-06-01 | 3614:00 | 14.4 | 9 | 0
Vendredi | 2018-06-01 | 3615:00 | 14.6 | 9 | 0
Vendredi | 2018-06-01 | 3616:00 | 14.6 | 9 | 0
Vendredi | 2018-06-01 | 3617:00 | 14.7 | 9 | 0
Vendredi | 2018-06-01 | 3618:00 | 14.6 | 9 | 0
Vendredi | 2018-06-01 | 3619:00 | 14.2 | 9 | 0
Vendredi | 2018-06-01 | 3620:00 | 13.6 | 9 | 0
Vendredi | 2018-06-01 | 3621:00 | 13 | 9 | 0
Vendredi | 2018-06-01 | 3622:00 | 11.9 | 9 | 0
Vendredi | 2018-06-01 | 3623:00 | 10.9 | 9 | 0
Vendredi | 2018-06-01 | 3624:00 | 9.8 | 9 | 0
Samedi | 2018-06-02 | 3625:00 | 9.4 | 9 | 0
Samedi | 2018-06-02 | 3626:00 | 8.8 | 9 | 1
Samedi | 2018-06-02 | 3627:00 | 8.5 | 9 | 1
Samedi | 2018-06-02 | 3628:00 | 8.3 | 9 | 1
Samedi | 2018-06-02 | 3629:00 | 8.2 | 9 | 1
Samedi | 2018-06-02 | 3630:00 | 8.9 | 9 | 1
Samedi | 2018-06-02 | 3631:00 | 10.3 | 9 | 0
Samedi | 2018-06-02 | 3632:00 | 11.8 | 9 | 0
Samedi | 2018-06-02 | 3633:00 | 13.7 | 9 | 0
Samedi | 2018-06-02 | 3634:00 | 15.4 | 9 | 0
Samedi | 2018-06-02 | 3635:00 | 16.6 | 9 | 0
Samedi | 2018-06-02 | 3636:00 | 16.6 | 9 | 0
Samedi | 2018-06-02 | 3637:00 | 16.5 | 9 | 0
Samedi | 2018-06-02 | 3638:00 | 16.5 | 9 | 0
Samedi | 2018-06-02 | 3639:00 | 16.6 | 9 | 0
Samedi | 2018-06-02 | 3640:00 | 16.6 | 9 | 0
Samedi | 2018-06-02 | 3641:00 | 16.1 | 9 | 0
Samedi | 2018-06-02 | 3642:00 | 15.7 | 9 | 0
Samedi | 2018-06-02 | 3643:00 | 14.9 | 9 | 0
Samedi | 2018-06-02 | 3644:00 | 14 | 9 | 0
Samedi | 2018-06-02 | 3645:00 | 13.2 | 9 | 0
Samedi | 2018-06-02 | 3646:00 | 12.3 | 9 | 0
Samedi | 2018-06-02 | 3647:00 | 11.5 | 9 | 0
Samedi | 2018-06-02 | 3648:00 | 10.7 | 9 | 0
Dimanche | 2018-06-03 | 3649:00 | 10.5 | 9 | 0
Dimanche | 2018-06-03 | 3650:00 | 10.2 | 9 | 0
Dimanche | 2018-06-03 | 3651:00 | 10 | 9 | 0
Dimanche | 2018-06-03 | 3652:00 | 9.9 | 9 | 0
Dimanche | 2018-06-03 | 3653:00 | 9.8 | 9 | 0
Dimanche | 2018-06-03 | 3654:00 | 10.7 | 9 | 0
Dimanche | 2018-06-03 | 3655:00 | 11.5 | 9 | 0
Dimanche | 2018-06-03 | 3656:00 | 12.7 | 9 | 0
Dimanche | 2018-06-03 | 3657:00 | 13.2 | 9 | 0
Dimanche | 2018-06-03 | 3658:00 | 13.7 | 9 | 0
Dimanche | 2018-06-03 | 3659:00 | 14.5 | 9 | 0
Dimanche | 2018-06-03 | 3660:00 | 15 | 9 | 0
Dimanche | 2018-06-03 | 3661:00 | 15.5 | 9 | 0
Dimanche | 2018-06-03 | 3662:00 | 15.5 | 9 | 0
Dimanche | 2018-06-03 | 3663:00 | 15.8 | 9 | 0
Dimanche | 2018-06-03 | 3664:00 | 16 | 9 | 0
Dimanche | 2018-06-03 | 3665:00 | 16 | 9 | 0
Dimanche | 2018-06-03 | 3666:00 | 15.6 | 9 | 0
Dimanche | 2018-06-03 | 3667:00 | 14.9 | 9 | 0
Dimanche | 2018-06-03 | 3668:00 | 14.2 | 9 | 0
Dimanche | 2018-06-03 | 3669:00 | 13.5 | 9 | 0
Dimanche | 2018-06-03 | 3670:00 | 13.9 | 9 | 0
Dimanche | 2018-06-03 | 3671:00 | 14.3 | 9 | 0
Dimanche | 2018-06-03 | 3672:00 | 14.6 | 9 | 0
Lundi | 2018-06-04 | 3673:00 | 14.8 | 9 | 0
Lundi | 2018-06-04 | 3674:00 | 15.1 | 9 | 0
Lundi | 2018-06-04 | 3675:00 | 15.5 | 9 | 0
Lundi | 2018-06-04 | 3676:00 | 15.5 | 9 | 0
Lundi | 2018-06-04 | 3677:00 | 15.7 | 9 | 0
Lundi | 2018-06-04 | 3678:00 | 16 | 9 | 0
Lundi | 2018-06-04 | 3679:00 | 16.3 | 9 | 0
Lundi | 2018-06-04 | 3680:00 | 16.7 | 9 | 0
Lundi | 2018-06-04 | 3681:00 | 17.1 | 9 | 0
Lundi | 2018-06-04 | 3682:00 | 17.4 | 9 | 0
Lundi | 2018-06-04 | 3683:00 | 17.7 | 9 | 0
Lundi | 2018-06-04 | 3684:00 | 18 | 9 | 0
Lundi | 2018-06-04 | 3685:00 | 18.4 | 9 | 0
Lundi | 2018-06-04 | 3686:00 | 18.6 | 9 | 0
Lundi | 2018-06-04 | 3687:00 | 18.8 | 9 | 0
Lundi | 2018-06-04 | 3688:00 | 18.8 | 9 | 0
Lundi | 2018-06-04 | 3689:00 | 18.8 | 9 | 0
Lundi | 2018-06-04 | 3690:00 | 18.3 | 9 | 0
Lundi | 2018-06-04 | 3691:00 | 17.9 | 9 | 0
Lundi | 2018-06-04 | 3692:00 | 16.8 | 9 | 0
Lundi | 2018-06-04 | 3693:00 | 17.8 | 9 | 0
Lundi | 2018-06-04 | 3694:00 | 17.3 | 9 | 0
Lundi | 2018-06-04 | 3695:00 | 17 | 9 | 0
Lundi | 2018-06-04 | 3696:00 | 16.5 | 9 | 0
Mardi | 2018-06-05 | 3697:00 | 15.2 | 9 | 0
Mardi | 2018-06-05 | 3698:00 | 13.7 | 9 | 0
Mardi | 2018-06-05 | 3699:00 | 13 | 9 | 0
Mardi | 2018-06-05 | 3700:00 | 12.4 | 9 | 0
Mardi | 2018-06-05 | 3701:00 | 12.3 | 9 | 0
Mardi | 2018-06-05 | 3702:00 | 12.7 | 9 | 0
Mardi | 2018-06-05 | 3703:00 | 13.5 | 9 | 0
Mardi | 2018-06-05 | 3704:00 | 14.5 | 9 | 0
Mardi | 2018-06-05 | 3705:00 | 15.5 | 9 | 0
Mardi | 2018-06-05 | 3706:00 | 16.3 | 9 | 0
Mardi | 2018-06-05 | 3707:00 | 17 | 9 | 0
Mardi | 2018-06-05 | 3708:00 | 17.7 | 9 | 0
Mardi | 2018-06-05 | 3709:00 | 18.2 | 9 | 0
Mardi | 2018-06-05 | 3710:00 | 18.6 | 9 | 0
Mardi | 2018-06-05 | 3711:00 | 18.9 | 9 | 0
Mardi | 2018-06-05 | 3712:00 | 18.9 | 9 | 0
Mardi | 2018-06-05 | 3713:00 | 18.7 | 9 | 0
Mardi | 2018-06-05 | 3714:00 | 18.3 | 9 | 0
Mardi | 2018-06-05 | 3715:00 | 17.5 | 9 | 0
Mardi | 2018-06-05 | 3716:00 | 16.9 | 9 | 0
Mardi | 2018-06-05 | 3717:00 | 16.1 | 9 | 0
Mardi | 2018-06-05 | 3718:00 | 15 | 9 | 0
Mardi | 2018-06-05 | 3719:00 | 13.9 | 9 | 0
Mardi | 2018-06-05 | 3720:00 | 12.8 | 9 | 0
Mercredi | 2018-06-06 | 3721:00 | 12.3 | 9 | 0
Mercredi | 2018-06-06 | 3722:00 | 11.8 | 9 | 0
Mercredi | 2018-06-06 | 3723:00 | 11.5 | 9 | 0
Mercredi | 2018-06-06 | 3724:00 | 11.3 | 9 | 0
Mercredi | 2018-06-06 | 3725:00 | 11.3 | 9 | 0
Mercredi | 2018-06-06 | 3726:00 | 11.9 | 9 | 0
Mercredi | 2018-06-06 | 3727:00 | 13 | 9 | 0
Mercredi | 2018-06-06 | 3728:00 | 14.3 | 9 | 0
Mercredi | 2018-06-06 | 3729:00 | 15.7 | 9 | 0
Mercredi | 2018-06-06 | 3730:00 | 17 | 9 | 0
Mercredi | 2018-06-06 | 3731:00 | 18.2 | 9 | 0
Mercredi | 2018-06-06 | 3732:00 | 19.3 | 9 | 0
Mercredi | 2018-06-06 | 3733:00 | 20.2 | 9 | 0
Mercredi | 2018-06-06 | 3734:00 | 20.9 | 9 | 0
Mercredi | 2018-06-06 | 3735:00 | 21.3 | 9 | 0
Mercredi | 2018-06-06 | 3736:00 | 21.5 | 9 | 0
Mercredi | 2018-06-06 | 3737:00 | 21.4 | 9 | 0
Mercredi | 2018-06-06 | 3738:00 | 20.9 | 9 | 0
Mercredi | 2018-06-06 | 3739:00 | 20.1 | 9 | 0
Mercredi | 2018-06-06 | 3740:00 | 19.2 | 9 | 0
Mercredi | 2018-06-06 | 3741:00 | 18.2 | 9 | 0
Mercredi | 2018-06-06 | 3742:00 | 16.7 | 9 | 0
Mercredi | 2018-06-06 | 3743:00 | 15.2 | 9 | 0
Mercredi | 2018-06-06 | 3744:00 | 13.7 | 9 | 0
Jeudi | 2018-06-07 | 3745:00 | 12.6 | 9 | 0
Jeudi | 2018-06-07 | 3746:00 | 11.3 | 9 | 0
Jeudi | 2018-06-07 | 3747:00 | 10.6 | 9 | 0
Jeudi | 2018-06-07 | 3748:00 | 10.1 | 9 | 0
Jeudi | 2018-06-07 | 3749:00 | 10 | 9 | 0
Jeudi | 2018-06-07 | 3750:00 | 10.4 | 9 | 0
Jeudi | 2018-06-07 | 3751:00 | 11.1 | 9 | 0
Jeudi | 2018-06-07 | 3752:00 | 12.1 | 9 | 0
Jeudi | 2018-06-07 | 3753:00 | 13.1 | 9 | 0
Jeudi | 2018-06-07 | 3754:00 | 14.2 | 9 | 0
Jeudi | 2018-06-07 | 3755:00 | 15.1 | 9 | 0
Jeudi | 2018-06-07 | 3756:00 | 15.9 | 9 | 0
Jeudi | 2018-06-07 | 3757:00 | 16.5 | 9 | 0
Jeudi | 2018-06-07 | 3758:00 | 16.9 | 9 | 0
Jeudi | 2018-06-07 | 3759:00 | 17.2 | 9 | 0
Jeudi | 2018-06-07 | 3760:00 | 17.2 | 9 | 0
Jeudi | 2018-06-07 | 3761:00 | 17 | 9 | 0
Jeudi | 2018-06-07 | 3762:00 | 16.6 | 9 | 0
Jeudi | 2018-06-07 | 3763:00 | 15.9 | 9 | 0
Jeudi | 2018-06-07 | 3764:00 | 15.1 | 9 | 0
Jeudi | 2018-06-07 | 3765:00 | 14.3 | 9 | 0
Jeudi | 2018-06-07 | 3766:00 | 14 | 9 | 0
Jeudi | 2018-06-07 | 3767:00 | 13.8 | 9 | 0
Jeudi | 2018-06-07 | 3768:00 | 13.5 | 9 | 0
Vendredi | 2018-06-08 | 3769:00 | 13.9 | 9 | 0
Vendredi | 2018-06-08 | 3770:00 | 13.4 | 9 | 0
Vendredi | 2018-06-08 | 3771:00 | 14.5 | 9 | 0
Vendredi | 2018-06-08 | 3772:00 | 14.7 | 9 | 0
Vendredi | 2018-06-08 | 3773:00 | 14.9 | 9 | 0
Vendredi | 2018-06-08 | 3774:00 | 15.2 | 9 | 0
Vendredi | 2018-06-08 | 3775:00 | 15.4 | 9 | 0
Vendredi | 2018-06-08 | 3776:00 | 15.9 | 9 | 0
Vendredi | 2018-06-08 | 3777:00 | 16.3 | 9 | 0
Vendredi | 2018-06-08 | 3778:00 | 16.8 | 9 | 0
Vendredi | 2018-06-08 | 3779:00 | 17.4 | 9 | 0
Vendredi | 2018-06-08 | 3780:00 | 18.5 | 9 | 0
Vendredi | 2018-06-08 | 3781:00 | 19.1 | 9 | 0
Vendredi | 2018-06-08 | 3782:00 | 19.8 | 9 | 0
Vendredi | 2018-06-08 | 3783:00 | 20.2 | 9 | 0
Vendredi | 2018-06-08 | 3784:00 | 20.5 | 9 | 0
Vendredi | 2018-06-08 | 3785:00 | 20.8 | 9 | 0
Vendredi | 2018-06-08 | 3786:00 | 20.6 | 9 | 0
Vendredi | 2018-06-08 | 3787:00 | 20.4 | 9 | 0
Vendredi | 2018-06-08 | 3788:00 | 19.9 | 9 | 0
Vendredi | 2018-06-08 | 3789:00 | 19.4 | 9 | 0
Vendredi | 2018-06-08 | 3790:00 | 18.5 | 9 | 0
Vendredi | 2018-06-08 | 3791:00 | 17.6 | 9 | 0
Vendredi | 2018-06-08 | 3792:00 | 17.2 | 9 | 0
Samedi | 2018-06-09 | 3793:00 | 16.2 | 9 | 0
Samedi | 2018-06-09 | 3794:00 | 15.1 | 9 | 0
Samedi | 2018-06-09 | 3795:00 | 14.4 | 9 | 0
Samedi | 2018-06-09 | 3796:00 | 14 | 9 | 0
Samedi | 2018-06-09 | 3797:00 | 13.9 | 9 | 0
Samedi | 2018-06-09 | 3798:00 | 14.3 | 9 | 0
Samedi | 2018-06-09 | 3799:00 | 15.1 | 9 | 0
Samedi | 2018-06-09 | 3800:00 | 16.1 | 9 | 0
Samedi | 2018-06-09 | 3801:00 | 17.1 | 9 | 0
Samedi | 2018-06-09 | 3802:00 | 18.1 | 9 | 0
Samedi | 2018-06-09 | 3803:00 | 19 | 9 | 0
Samedi | 2018-06-09 | 3804:00 | 19.9 | 9 | 0
Samedi | 2018-06-09 | 3805:00 | 20.5 | 9 | 0
Samedi | 2018-06-09 | 3806:00 | 20.9 | 9 | 0
Samedi | 2018-06-09 | 3807:00 | 21.2 | 9 | 0
Samedi | 2018-06-09 | 3808:00 | 21.3 | 9 | 0
Samedi | 2018-06-09 | 3809:00 | 21.2 | 9 | 0
Samedi | 2018-06-09 | 3810:00 | 20.8 | 9 | 0
Samedi | 2018-06-09 | 3811:00 | 20.1 | 9 | 0
Samedi | 2018-06-09 | 3812:00 | 19.4 | 9 | 0
Samedi | 2018-06-09 | 3813:00 | 18.6 | 9 | 0
Samedi | 2018-06-09 | 3814:00 | 17.6 | 9 | 0
Samedi | 2018-06-09 | 3815:00 | 16.6 | 9 | 0
Samedi | 2018-06-09 | 3816:00 | 15.6 | 9 | 0
Dimanche | 2018-06-10 | 3817:00 | 15.2 | 9 | 0
Dimanche | 2018-06-10 | 3818:00 | 14.7 | 9 | 0
Dimanche | 2018-06-10 | 3819:00 | 14.4 | 9 | 0
Dimanche | 2018-06-10 | 3820:00 | 14.2 | 9 | 0
Dimanche | 2018-06-10 | 3821:00 | 14.2 | 9 | 0
Dimanche | 2018-06-10 | 3822:00 | 14.9 | 9 | 0
Dimanche | 2018-06-10 | 3823:00 | 16.1 | 9 | 0
Dimanche | 2018-06-10 | 3824:00 | 17.5 | 9 | 0
Dimanche | 2018-06-10 | 3825:00 | 19.5 | 9 | 0
Dimanche | 2018-06-10 | 3826:00 | 21.4 | 9 | 0
Dimanche | 2018-06-10 | 3827:00 | 23.1 | 9 | 0
Dimanche | 2018-06-10 | 3828:00 | 23.3 | 9 | 0
Dimanche | 2018-06-10 | 3829:00 | 23.3 | 9 | 0
Dimanche | 2018-06-10 | 3830:00 | 23.1 | 9 | 0
Dimanche | 2018-06-10 | 3831:00 | 22.9 | 9 | 0
Dimanche | 2018-06-10 | 3832:00 | 22.6 | 9 | 0
Dimanche | 2018-06-10 | 3833:00 | 22 | 9 | 0
Dimanche | 2018-06-10 | 3834:00 | 21.3 | 9 | 0
Dimanche | 2018-06-10 | 3835:00 | 20.5 | 9 | 0
Dimanche | 2018-06-10 | 3836:00 | 19.7 | 9 | 0
Dimanche | 2018-06-10 | 3837:00 | 18.9 | 9 | 0
Dimanche | 2018-06-10 | 3838:00 | 18.4 | 9 | 0
Dimanche | 2018-06-10 | 3839:00 | 17.8 | 9 | 0
Dimanche | 2018-06-10 | 3840:00 | 17.3 | 9 | 0
Lundi | 2018-06-11 | 3841:00 | 17.3 | 9 | 0
Lundi | 2018-06-11 | 3842:00 | 17.1 | 9 | 0
Lundi | 2018-06-11 | 3843:00 | 17.1 | 9 | 0
Lundi | 2018-06-11 | 3844:00 | 17 | 9 | 0
Lundi | 2018-06-11 | 3845:00 | 17 | 9 | 0
Lundi | 2018-06-11 | 3846:00 | 17.7 | 9 | 0
Lundi | 2018-06-11 | 3847:00 | 18.9 | 9 | 0
Lundi | 2018-06-11 | 3848:00 | 20.4 | 9 | 0
Lundi | 2018-06-11 | 3849:00 | 21.9 | 9 | 0
Lundi | 2018-06-11 | 3850:00 | 23.4 | 9 | 0
Lundi | 2018-06-11 | 3851:00 | 24.8 | 9 | 0
Lundi | 2018-06-11 | 3852:00 | 26 | 9 | 0
Lundi | 2018-06-11 | 3853:00 | 27 | 9 | 0
Lundi | 2018-06-11 | 3854:00 | 27.7 | 9 | 0
Lundi | 2018-06-11 | 3855:00 | 28.1 | 9 | 0
Lundi | 2018-06-11 | 3856:00 | 28.3 | 9 | 0
Lundi | 2018-06-11 | 3857:00 | 28.2 | 9 | 0
Lundi | 2018-06-11 | 3858:00 | 27.6 | 9 | 0
Lundi | 2018-06-11 | 3859:00 | 26.8 | 9 | 0
Lundi | 2018-06-11 | 3860:00 | 25.8 | 9 | 0
Lundi | 2018-06-11 | 3861:00 | 24.8 | 9 | 0
Lundi | 2018-06-11 | 3862:00 | 23.2 | 9 | 0
Lundi | 2018-06-11 | 3863:00 | 21.7 | 9 | 0
Lundi | 2018-06-11 | 3864:00 | 20.2 | 9 | 0
Mardi | 2018-06-12 | 3865:00 | 18.8 | 9 | 0
Mardi | 2018-06-12 | 3866:00 | 17.4 | 9 | 0
Mardi | 2018-06-12 | 3867:00 | 16.6 | 9 | 0
Mardi | 2018-06-12 | 3868:00 | 16.1 | 9 | 0
Mardi | 2018-06-12 | 3869:00 | 16 | 9 | 0
Mardi | 2018-06-12 | 3870:00 | 16.5 | 9 | 0
Mardi | 2018-06-12 | 3871:00 | 17 | 9 | 0
Mardi | 2018-06-12 | 3872:00 | 17.4 | 9 | 0
Mardi | 2018-06-12 | 3873:00 | 18.3 | 9 | 0
Mardi | 2018-06-12 | 3874:00 | 19.1 | 9 | 0
Mardi | 2018-06-12 | 3875:00 | 19.5 | 9 | 0
Mardi | 2018-06-12 | 3876:00 | 19.5 | 9 | 0
Mardi | 2018-06-12 | 3877:00 | 19.7 | 9 | 0
Mardi | 2018-06-12 | 3878:00 | 19.9 | 9 | 0
Mardi | 2018-06-12 | 3879:00 | 19.9 | 9 | 0
Mardi | 2018-06-12 | 3880:00 | 19.6 | 9 | 0
Mardi | 2018-06-12 | 3881:00 | 20.3 | 9 | 0
Mardi | 2018-06-12 | 3882:00 | 20.3 | 9 | 0
Mardi | 2018-06-12 | 3883:00 | 20.2 | 9 | 0
Mardi | 2018-06-12 | 3884:00 | 19.8 | 9 | 0
Mardi | 2018-06-12 | 3885:00 | 19.2 | 9 | 0
Mardi | 2018-06-12 | 3886:00 | 17.4 | 9 | 0
Mardi | 2018-06-12 | 3887:00 | 15.7 | 9 | 0
Mardi | 2018-06-12 | 3888:00 | 14 | 9 | 0
Mercredi | 2018-06-13 | 3889:00 | 12.8 | 9 | 0
Mercredi | 2018-06-13 | 3890:00 | 11.6 | 9 | 0
Mercredi | 2018-06-13 | 3891:00 | 10.9 | 9 | 0
Mercredi | 2018-06-13 | 3892:00 | 10.5 | 9 | 0
Mercredi | 2018-06-13 | 3893:00 | 10.4 | 9 | 0
Mercredi | 2018-06-13 | 3894:00 | 11 | 9 | 0
Mercredi | 2018-06-13 | 3895:00 | 12 | 9 | 0
Mercredi | 2018-06-13 | 3896:00 | 13.1 | 9 | 0
Mercredi | 2018-06-13 | 3897:00 | 14.4 | 9 | 0
Mercredi | 2018-06-13 | 3898:00 | 15.6 | 9 | 0
Mercredi | 2018-06-13 | 3899:00 | 16.7 | 9 | 0
Mercredi | 2018-06-13 | 3900:00 | 17.9 | 9 | 0
Mercredi | 2018-06-13 | 3901:00 | 18.8 | 9 | 0
Mercredi | 2018-06-13 | 3902:00 | 19.3 | 9 | 0
Mercredi | 2018-06-13 | 3903:00 | 19.7 | 9 | 0
Mercredi | 2018-06-13 | 3904:00 | 19.9 | 9 | 0
Mercredi | 2018-06-13 | 3905:00 | 19.8 | 9 | 0
Mercredi | 2018-06-13 | 3906:00 | 19.4 | 9 | 0
Mercredi | 2018-06-13 | 3907:00 | 18.7 | 9 | 0
Mercredi | 2018-06-13 | 3908:00 | 17.7 | 9 | 0
Mercredi | 2018-06-13 | 3909:00 | 16.7 | 9 | 0
Mercredi | 2018-06-13 | 3910:00 | 15.2 | 9 | 0
Mercredi | 2018-06-13 | 3911:00 | 13.7 | 9 | 0
Mercredi | 2018-06-13 | 3912:00 | 12.2 | 9 | 0
Jeudi | 2018-06-14 | 3913:00 | 11.3 | 9 | 0
Jeudi | 2018-06-14 | 3914:00 | 10.2 | 9 | 0
Jeudi | 2018-06-14 | 3915:00 | 9.7 | 9 | 0
Jeudi | 2018-06-14 | 3916:00 | 9.3 | 9 | 0
Jeudi | 2018-06-14 | 3917:00 | 9.2 | 9 | 0
Jeudi | 2018-06-14 | 3918:00 | 9.8 | 9 | 0
Jeudi | 2018-06-14 | 3919:00 | 10.9 | 9 | 0
Jeudi | 2018-06-14 | 3920:00 | 12.1 | 9 | 0
Jeudi | 2018-06-14 | 3921:00 | 13.4 | 9 | 0
Jeudi | 2018-06-14 | 3922:00 | 14.7 | 9 | 0
Jeudi | 2018-06-14 | 3923:00 | 15.9 | 9 | 0
Jeudi | 2018-06-14 | 3924:00 | 17 | 9 | 0
Jeudi | 2018-06-14 | 3925:00 | 17.8 | 9 | 0
Jeudi | 2018-06-14 | 3926:00 | 18.4 | 9 | 0
Jeudi | 2018-06-14 | 3927:00 | 18.7 | 9 | 0
Jeudi | 2018-06-14 | 3928:00 | 18.9 | 9 | 0
Jeudi | 2018-06-14 | 3929:00 | 18.7 | 9 | 0
Jeudi | 2018-06-14 | 3930:00 | 18.2 | 9 | 0
Jeudi | 2018-06-14 | 3931:00 | 17.4 | 9 | 0
Jeudi | 2018-06-14 | 3932:00 | 16.5 | 9 | 0
Jeudi | 2018-06-14 | 3933:00 | 15.4 | 9 | 0
Jeudi | 2018-06-14 | 3934:00 | 14.8 | 9 | 0
Jeudi | 2018-06-14 | 3935:00 | 14.2 | 9 | 0
Jeudi | 2018-06-14 | 3936:00 | 13.6 | 9 | 0
Vendredi | 2018-06-15 | 3937:00 | 13.7 | 9 | 0
Vendredi | 2018-06-15 | 3938:00 | 13.7 | 9 | 0
Vendredi | 2018-06-15 | 3939:00 | 13.7 | 9 | 0
Vendredi | 2018-06-15 | 3940:00 | 13.7 | 9 | 0
Vendredi | 2018-06-15 | 3941:00 | 13.7 | 9 | 0
Vendredi | 2018-06-15 | 3942:00 | 13.7 | 9 | 0
Vendredi | 2018-06-15 | 3943:00 | 14.6 | 9 | 0
Vendredi | 2018-06-15 | 3944:00 | 15.5 | 9 | 0
Vendredi | 2018-06-15 | 3945:00 | 16.2 | 9 | 0
Vendredi | 2018-06-15 | 3946:00 | 17.1 | 9 | 0
Vendredi | 2018-06-15 | 3947:00 | 17.8 | 9 | 0
Vendredi | 2018-06-15 | 3948:00 | 18.4 | 9 | 0
Vendredi | 2018-06-15 | 3949:00 | 18.9 | 9 | 0
Vendredi | 2018-06-15 | 3950:00 | 19.3 | 9 | 0
Vendredi | 2018-06-15 | 3951:00 | 19.6 | 9 | 0
Vendredi | 2018-06-15 | 3952:00 | 19.7 | 9 | 0
Vendredi | 2018-06-15 | 3953:00 | 19.8 | 9 | 0
Vendredi | 2018-06-15 | 3954:00 | 19.5 | 9 | 0
Vendredi | 2018-06-15 | 3955:00 | 19.1 | 9 | 0
Vendredi | 2018-06-15 | 3956:00 | 17.8 | 9 | 0
Vendredi | 2018-06-15 | 3957:00 | 17.9 | 9 | 0
Vendredi | 2018-06-15 | 3958:00 | 17.5 | 9 | 0
Vendredi | 2018-06-15 | 3959:00 | 17.2 | 9 | 0
Vendredi | 2018-06-15 | 3960:00 | 16.6 | 9 | 0
Samedi | 2018-06-16 | 3961:00 | 16.6 | 9 | 0
Samedi | 2018-06-16 | 3962:00 | 16.3 | 9 | 0
Samedi | 2018-06-16 | 3963:00 | 16.2 | 9 | 0
Samedi | 2018-06-16 | 3964:00 | 15.9 | 9 | 0
Samedi | 2018-06-16 | 3965:00 | 15.5 | 9 | 0
Samedi | 2018-06-16 | 3966:00 | 16.4 | 9 | 0
Samedi | 2018-06-16 | 3967:00 | 17.1 | 9 | 0
Samedi | 2018-06-16 | 3968:00 | 17.8 | 9 | 0
Samedi | 2018-06-16 | 3969:00 | 18.6 | 9 | 0
Samedi | 2018-06-16 | 3970:00 | 19.5 | 9 | 0
Samedi | 2018-06-16 | 3971:00 | 20.2 | 9 | 0
Samedi | 2018-06-16 | 3972:00 | 21 | 9 | 0
Samedi | 2018-06-16 | 3973:00 | 21.5 | 9 | 0
Samedi | 2018-06-16 | 3974:00 | 22 | 9 | 0
Samedi | 2018-06-16 | 3975:00 | 22.4 | 9 | 0
Samedi | 2018-06-16 | 3976:00 | 22.6 | 9 | 0
Samedi | 2018-06-16 | 3977:00 | 22.6 | 9 | 0
Samedi | 2018-06-16 | 3978:00 | 22.3 | 9 | 0
Samedi | 2018-06-16 | 3979:00 | 21.8 | 9 | 0
Samedi | 2018-06-16 | 3980:00 | 21.2 | 9 | 0
Samedi | 2018-06-16 | 3981:00 | 20.6 | 9 | 0
Samedi | 2018-06-16 | 3982:00 | 19.9 | 9 | 0
Samedi | 2018-06-16 | 3983:00 | 19.2 | 9 | 0
Samedi | 2018-06-16 | 3984:00 | 18.6 | 9 | 0
Dimanche | 2018-06-17 | 3985:00 | 18.1 | 9 | 0
Dimanche | 2018-06-17 | 3986:00 | 17.6 | 9 | 0
Dimanche | 2018-06-17 | 3987:00 | 17.3 | 9 | 0
Dimanche | 2018-06-17 | 3988:00 | 17 | 9 | 0
Dimanche | 2018-06-17 | 3989:00 | 17.2 | 9 | 0
Dimanche | 2018-06-17 | 3990:00 | 17.6 | 9 | 0
Dimanche | 2018-06-17 | 3991:00 | 18.3 | 9 | 0
Dimanche | 2018-06-17 | 3992:00 | 19.1 | 9 | 0
Dimanche | 2018-06-17 | 3993:00 | 20 | 9 | 0
Dimanche | 2018-06-17 | 3994:00 | 21 | 9 | 0
Dimanche | 2018-06-17 | 3995:00 | 21.7 | 9 | 0
Dimanche | 2018-06-17 | 3996:00 | 22.6 | 9 | 0
Dimanche | 2018-06-17 | 3997:00 | 23.2 | 9 | 0
Dimanche | 2018-06-17 | 3998:00 | 23.7 | 9 | 0
Dimanche | 2018-06-17 | 3999:00 | 24.1 | 9 | 0
Dimanche | 2018-06-17 | 4000:00 | 24.2 | 9 | 0
Dimanche | 2018-06-17 | 4001:00 | 24.2 | 9 | 0
Dimanche | 2018-06-17 | 4002:00 | 24 | 9 | 0
Dimanche | 2018-06-17 | 4003:00 | 23.5 | 9 | 0
Dimanche | 2018-06-17 | 4004:00 | 22.9 | 9 | 0
Dimanche | 2018-06-17 | 4005:00 | 22.2 | 9 | 0
Dimanche | 2018-06-17 | 4006:00 | 20.3 | 9 | 0
Dimanche | 2018-06-17 | 4007:00 | 18.3 | 9 | 0
Dimanche | 2018-06-17 | 4008:00 | 16.4 | 9 | 0
Lundi | 2018-06-18 | 4009:00 | 14.5 | 9 | 0
Lundi | 2018-06-18 | 4010:00 | 12.6 | 9 | 0
Lundi | 2018-06-18 | 4011:00 | 11.5 | 9 | 0
Lundi | 2018-06-18 | 4012:00 | 10.8 | 9 | 0
Lundi | 2018-06-18 | 4013:00 | 10.7 | 9 | 0
Lundi | 2018-06-18 | 4014:00 | 11.1 | 9 | 0
Lundi | 2018-06-18 | 4015:00 | 11.8 | 9 | 0
Lundi | 2018-06-18 | 4016:00 | 12.7 | 9 | 0
Lundi | 2018-06-18 | 4017:00 | 13.9 | 9 | 0
Lundi | 2018-06-18 | 4018:00 | 14.8 | 9 | 0
Lundi | 2018-06-18 | 4019:00 | 15.8 | 9 | 0
Lundi | 2018-06-18 | 4020:00 | 16.8 | 9 | 0
Lundi | 2018-06-18 | 4021:00 | 17.6 | 9 | 0
Lundi | 2018-06-18 | 4022:00 | 18.1 | 9 | 0
Lundi | 2018-06-18 | 4023:00 | 18.6 | 9 | 0
Lundi | 2018-06-18 | 4024:00 | 18.7 | 9 | 0
Lundi | 2018-06-18 | 4025:00 | 18.7 | 9 | 0
Lundi | 2018-06-18 | 4026:00 | 18.3 | 9 | 0
Lundi | 2018-06-18 | 4027:00 | 17.6 | 9 | 0
Lundi | 2018-06-18 | 4028:00 | 16.8 | 9 | 0
Lundi | 2018-06-18 | 4029:00 | 15.8 | 9 | 0
Lundi | 2018-06-18 | 4030:00 | 14.8 | 9 | 0
Lundi | 2018-06-18 | 4031:00 | 13.8 | 9 | 0
Lundi | 2018-06-18 | 4032:00 | 12.9 | 9 | 0
Mardi | 2018-06-19 | 4033:00 | 12.7 | 9 | 0
Mardi | 2018-06-19 | 4034:00 | 12.6 | 9 | 0
Mardi | 2018-06-19 | 4035:00 | 12.5 | 9 | 0
Mardi | 2018-06-19 | 4036:00 | 12.4 | 9 | 0
Mardi | 2018-06-19 | 4037:00 | 12.4 | 9 | 0
Mardi | 2018-06-19 | 4038:00 | 13 | 9 | 0
Mardi | 2018-06-19 | 4039:00 | 14.1 | 9 | 0
Mardi | 2018-06-19 | 4040:00 | 15.4 | 9 | 0
Mardi | 2018-06-19 | 4041:00 | 16.8 | 9 | 0
Mardi | 2018-06-19 | 4042:00 | 18.2 | 9 | 0
Mardi | 2018-06-19 | 4043:00 | 19.6 | 9 | 0
Mardi | 2018-06-19 | 4044:00 | 20.9 | 9 | 0
Mardi | 2018-06-19 | 4045:00 | 21.9 | 9 | 0
Mardi | 2018-06-19 | 4046:00 | 22.6 | 9 | 0
Mardi | 2018-06-19 | 4047:00 | 23.1 | 9 | 0
Mardi | 2018-06-19 | 4048:00 | 23.3 | 9 | 0
Mardi | 2018-06-19 | 4049:00 | 23.2 | 9 | 0
Mardi | 2018-06-19 | 4050:00 | 22.7 | 9 | 0
Mardi | 2018-06-19 | 4051:00 | 21.9 | 9 | 0
Mardi | 2018-06-19 | 4052:00 | 20.9 | 9 | 0
Mardi | 2018-06-19 | 4053:00 | 19.9 | 9 | 0
Mardi | 2018-06-19 | 4054:00 | 19.3 | 9 | 0
Mardi | 2018-06-19 | 4055:00 | 18.7 | 9 | 0
Mardi | 2018-06-19 | 4056:00 | 18.1 | 9 | 0
Mercredi | 2018-06-20 | 4057:00 | 17.7 | 9 | 0
Mercredi | 2018-06-20 | 4058:00 | 17.3 | 9 | 0
Mercredi | 2018-06-20 | 4059:00 | 17.1 | 9 | 0
Mercredi | 2018-06-20 | 4060:00 | 17 | 9 | 0
Mercredi | 2018-06-20 | 4061:00 | 17 | 9 | 0
Mercredi | 2018-06-20 | 4062:00 | 17.3 | 9 | 0
Mercredi | 2018-06-20 | 4063:00 | 17.9 | 9 | 0
Mercredi | 2018-06-20 | 4064:00 | 18.7 | 9 | 0
Mercredi | 2018-06-20 | 4065:00 | 19.5 | 9 | 0
Mercredi | 2018-06-20 | 4066:00 | 20.3 | 9 | 0
Mercredi | 2018-06-20 | 4067:00 | 21 | 9 | 0
Mercredi | 2018-06-20 | 4068:00 | 21.7 | 9 | 0
Mercredi | 2018-06-20 | 4069:00 | 22.2 | 9 | 0
Mercredi | 2018-06-20 | 4070:00 | 22.6 | 9 | 0
Mercredi | 2018-06-20 | 4071:00 | 22.8 | 9 | 0
Mercredi | 2018-06-20 | 4072:00 | 22.9 | 9 | 0
Mercredi | 2018-06-20 | 4073:00 | 22.9 | 9 | 0
Mercredi | 2018-06-20 | 4074:00 | 22.6 | 9 | 0
Mercredi | 2018-06-20 | 4075:00 | 22.1 | 9 | 0
Mercredi | 2018-06-20 | 4076:00 | 21.7 | 9 | 0
Mercredi | 2018-06-20 | 4077:00 | 20.4 | 9 | 0
Mercredi | 2018-06-20 | 4078:00 | 20 | 9 | 0
Mercredi | 2018-06-20 | 4079:00 | 19 | 9 | 0
Mercredi | 2018-06-20 | 4080:00 | 17.8 | 9 | 0
Jeudi | 2018-06-21 | 4081:00 | 17.2 | 9 | 0
Jeudi | 2018-06-21 | 4082:00 | 16.2 | 9 | 0
Jeudi | 2018-06-21 | 4083:00 | 15.9 | 9 | 0
Jeudi | 2018-06-21 | 4084:00 | 15.6 | 9 | 0
Jeudi | 2018-06-21 | 4085:00 | 15.6 | 9 | 0
Jeudi | 2018-06-21 | 4086:00 | 15.9 | 9 | 0
Jeudi | 2018-06-21 | 4087:00 | 16.3 | 9 | 0
Jeudi | 2018-06-21 | 4088:00 | 16.4 | 9 | 0
Jeudi | 2018-06-21 | 4089:00 | 16.4 | 9 | 0
Jeudi | 2018-06-21 | 4090:00 | 16.5 | 9 | 0
Jeudi | 2018-06-21 | 4091:00 | 17.3 | 9 | 0
Jeudi | 2018-06-21 | 4092:00 | 18.4 | 9 | 0
Jeudi | 2018-06-21 | 4093:00 | 19.7 | 9 | 0
Jeudi | 2018-06-21 | 4094:00 | 20.7 | 9 | 0
Jeudi | 2018-06-21 | 4095:00 | 21.8 | 9 | 0
Jeudi | 2018-06-21 | 4096:00 | 22.4 | 9 | 0
Jeudi | 2018-06-21 | 4097:00 | 22.6 | 9 | 0
Jeudi | 2018-06-21 | 4098:00 | 22.6 | 9 | 0
Jeudi | 2018-06-21 | 4099:00 | 22.4 | 9 | 0
Jeudi | 2018-06-21 | 4100:00 | 21.9 | 9 | 0
Jeudi | 2018-06-21 | 4101:00 | 21.2 | 9 | 0
Jeudi | 2018-06-21 | 4102:00 | 20.5 | 9 | 0
Jeudi | 2018-06-21 | 4103:00 | 19.8 | 9 | 0
Jeudi | 2018-06-21 | 4104:00 | 19.1 | 9 | 0
Vendredi | 2018-06-22 | 4105:00 | 18.5 | 9 | 0
Vendredi | 2018-06-22 | 4106:00 | 17.8 | 9 | 0
Vendredi | 2018-06-22 | 4107:00 | 17.5 | 9 | 0
Vendredi | 2018-06-22 | 4108:00 | 17.2 | 9 | 0
Vendredi | 2018-06-22 | 4109:00 | 17.1 | 9 | 0
Vendredi | 2018-06-22 | 4110:00 | 17.8 | 9 | 0
Vendredi | 2018-06-22 | 4111:00 | 19 | 9 | 0
Vendredi | 2018-06-22 | 4112:00 | 20.4 | 9 | 0
Vendredi | 2018-06-22 | 4113:00 | 21.9 | 9 | 0
Vendredi | 2018-06-22 | 4114:00 | 23.5 | 9 | 0
Vendredi | 2018-06-22 | 4115:00 | 24.9 | 9 | 0
Vendredi | 2018-06-22 | 4116:00 | 26.2 | 9 | 0
Vendredi | 2018-06-22 | 4117:00 | 27.2 | 9 | 0
Vendredi | 2018-06-22 | 4118:00 | 28 | 9 | 0
Vendredi | 2018-06-22 | 4119:00 | 28.5 | 9 | 0
Vendredi | 2018-06-22 | 4120:00 | 28.7 | 9 | 0
Vendredi | 2018-06-22 | 4121:00 | 28.6 | 9 | 0
Vendredi | 2018-06-22 | 4122:00 | 28 | 9 | 0
Vendredi | 2018-06-22 | 4123:00 | 27.1 | 9 | 0
Vendredi | 2018-06-22 | 4124:00 | 26 | 9 | 0
Vendredi | 2018-06-22 | 4125:00 | 24.9 | 9 | 0
Vendredi | 2018-06-22 | 4126:00 | 24.1 | 9 | 0
Vendredi | 2018-06-22 | 4127:00 | 23.3 | 9 | 0
Vendredi | 2018-06-22 | 4128:00 | 22.6 | 9 | 0
Samedi | 2018-06-23 | 4129:00 | 22.3 | 9 | 0
Samedi | 2018-06-23 | 4130:00 | 22 | 9 | 0
Samedi | 2018-06-23 | 4131:00 | 21.9 | 9 | 0
Samedi | 2018-06-23 | 4132:00 | 21.8 | 9 | 0
Samedi | 2018-06-23 | 4133:00 | 21.8 | 9 | 0
Samedi | 2018-06-23 | 4134:00 | 22.1 | 9 | 0
Samedi | 2018-06-23 | 4135:00 | 22.3 | 9 | 0
Samedi | 2018-06-23 | 4136:00 | 22.3 | 9 | 0
Samedi | 2018-06-23 | 4137:00 | 23 | 9 | 0
Samedi | 2018-06-23 | 4138:00 | 23.7 | 9 | 0
Samedi | 2018-06-23 | 4139:00 | 24.8 | 9 | 0
Samedi | 2018-06-23 | 4140:00 | 25.3 | 9 | 0
Samedi | 2018-06-23 | 4141:00 | 26.3 | 9 | 0
Samedi | 2018-06-23 | 4142:00 | 27.5 | 9 | 0
Samedi | 2018-06-23 | 4143:00 | 28.4 | 9 | 0
Samedi | 2018-06-23 | 4144:00 | 28.8 | 9 | 0
Samedi | 2018-06-23 | 4145:00 | 28.9 | 9 | 0
Samedi | 2018-06-23 | 4146:00 | 29 | 9 | 0
Samedi | 2018-06-23 | 4147:00 | 28.6 | 9 | 0
Samedi | 2018-06-23 | 4148:00 | 28.1 | 9 | 0
Samedi | 2018-06-23 | 4149:00 | 27.5 | 9 | 0
Samedi | 2018-06-23 | 4150:00 | 26.2 | 9 | 0
Samedi | 2018-06-23 | 4151:00 | 25 | 9 | 0
Samedi | 2018-06-23 | 4152:00 | 23.7 | 9 | 0
Dimanche | 2018-06-24 | 4153:00 | 22.3 | 9 | 0
Dimanche | 2018-06-24 | 4154:00 | 20.9 | 9 | 0
Dimanche | 2018-06-24 | 4155:00 | 20.1 | 9 | 0
Dimanche | 2018-06-24 | 4156:00 | 19.6 | 9 | 0
Dimanche | 2018-06-24 | 4157:00 | 19.5 | 9 | 0
Dimanche | 2018-06-24 | 4158:00 | 20.2 | 9 | 0
Dimanche | 2018-06-24 | 4159:00 | 21.2 | 9 | 0
Dimanche | 2018-06-24 | 4160:00 | 22.4 | 9 | 0
Dimanche | 2018-06-24 | 4161:00 | 23.6 | 9 | 0
Dimanche | 2018-06-24 | 4162:00 | 24.8 | 9 | 0
Dimanche | 2018-06-24 | 4163:00 | 26.1 | 9 | 0
Dimanche | 2018-06-24 | 4164:00 | 27.1 | 9 | 0
Dimanche | 2018-06-24 | 4165:00 | 27.9 | 9 | 0
Dimanche | 2018-06-24 | 4166:00 | 28.6 | 9 | 0
Dimanche | 2018-06-24 | 4167:00 | 29 | 9 | 0
Dimanche | 2018-06-24 | 4168:00 | 29 | 9 | 0
Dimanche | 2018-06-24 | 4169:00 | 28.8 | 9 | 0
Dimanche | 2018-06-24 | 4170:00 | 28.3 | 9 | 0
Dimanche | 2018-06-24 | 4171:00 | 27.5 | 9 | 0
Dimanche | 2018-06-24 | 4172:00 | 26.6 | 9 | 0
Dimanche | 2018-06-24 | 4173:00 | 25.5 | 9 | 0
Dimanche | 2018-06-24 | 4174:00 | 23.9 | 9 | 0
Dimanche | 2018-06-24 | 4175:00 | 22.3 | 9 | 0
Dimanche | 2018-06-24 | 4176:00 | 20.7 | 9 | 0
Lundi | 2018-06-25 | 4177:00 | 19.7 | 9 | 0
Lundi | 2018-06-25 | 4178:00 | 18.7 | 9 | 0
Lundi | 2018-06-25 | 4179:00 | 18.1 | 9 | 0
Lundi | 2018-06-25 | 4180:00 | 17.7 | 9 | 0
Lundi | 2018-06-25 | 4181:00 | 17.6 | 9 | 0
Lundi | 2018-06-25 | 4182:00 | 18.4 | 9 | 0
Lundi | 2018-06-25 | 4183:00 | 19.6 | 9 | 0
Lundi | 2018-06-25 | 4184:00 | 21.1 | 9 | 0
Lundi | 2018-06-25 | 4185:00 | 22.7 | 9 | 0
Lundi | 2018-06-25 | 4186:00 | 24.2 | 9 | 0
Lundi | 2018-06-25 | 4187:00 | 25.7 | 9 | 0
Lundi | 2018-06-25 | 4188:00 | 27 | 9 | 0
Lundi | 2018-06-25 | 4189:00 | 28 | 9 | 0
Lundi | 2018-06-25 | 4190:00 | 28.7 | 9 | 0
Lundi | 2018-06-25 | 4191:00 | 29.2 | 9 | 0
Lundi | 2018-06-25 | 4192:00 | 29.3 | 9 | 0
Lundi | 2018-06-25 | 4193:00 | 29.2 | 9 | 0
Lundi | 2018-06-25 | 4194:00 | 28.6 | 9 | 0
Lundi | 2018-06-25 | 4195:00 | 27.7 | 9 | 0
Lundi | 2018-06-25 | 4196:00 | 26.6 | 9 | 0
Lundi | 2018-06-25 | 4197:00 | 25.4 | 9 | 0
Lundi | 2018-06-25 | 4198:00 | 23.7 | 9 | 0
Lundi | 2018-06-25 | 4199:00 | 22.1 | 9 | 0
Lundi | 2018-06-25 | 4200:00 | 20.5 | 9 | 0
Mardi | 2018-06-26 | 4201:00 | 19.4 | 9 | 0
Mardi | 2018-06-26 | 4202:00 | 18.2 | 9 | 0
Mardi | 2018-06-26 | 4203:00 | 17.6 | 9 | 0
Mardi | 2018-06-26 | 4204:00 | 17.2 | 9 | 0
Mardi | 2018-06-26 | 4205:00 | 17.1 | 9 | 0
Mardi | 2018-06-26 | 4206:00 | 17.8 | 9 | 0
Mardi | 2018-06-26 | 4207:00 | 18.8 | 9 | 0
Mardi | 2018-06-26 | 4208:00 | 20.1 | 9 | 0
Mardi | 2018-06-26 | 4209:00 | 21.5 | 9 | 0
Mardi | 2018-06-26 | 4210:00 | 22.9 | 9 | 0
Mardi | 2018-06-26 | 4211:00 | 24.1 | 9 | 0
Mardi | 2018-06-26 | 4212:00 | 25.2 | 9 | 0
Mardi | 2018-06-26 | 4213:00 | 26.1 | 9 | 0
Mardi | 2018-06-26 | 4214:00 | 26.8 | 9 | 0
Mardi | 2018-06-26 | 4215:00 | 27.2 | 9 | 0
Mardi | 2018-06-26 | 4216:00 | 27.4 | 9 | 0
Mardi | 2018-06-26 | 4217:00 | 27.3 | 9 | 0
Mardi | 2018-06-26 | 4218:00 | 26.8 | 9 | 0
Mardi | 2018-06-26 | 4219:00 | 25.9 | 9 | 0
Mardi | 2018-06-26 | 4220:00 | 24.9 | 9 | 0
Mardi | 2018-06-26 | 4221:00 | 23.8 | 9 | 0
Mardi | 2018-06-26 | 4222:00 | 22.3 | 9 | 0
Mardi | 2018-06-26 | 4223:00 | 20.7 | 9 | 0
Mardi | 2018-06-26 | 4224:00 | 19.1 | 9 | 0
Mercredi | 2018-06-27 | 4225:00 | 18.1 | 9 | 0
Mercredi | 2018-06-27 | 4226:00 | 17.1 | 9 | 0
Mercredi | 2018-06-27 | 4227:00 | 16.5 | 9 | 0
Mercredi | 2018-06-27 | 4228:00 | 16.1 | 9 | 0
Mercredi | 2018-06-27 | 4229:00 | 16 | 9 | 0
Mercredi | 2018-06-27 | 4230:00 | 16.7 | 9 | 0
Mercredi | 2018-06-27 | 4231:00 | 17.8 | 9 | 0
Mercredi | 2018-06-27 | 4232:00 | 19.2 | 9 | 0
Mercredi | 2018-06-27 | 4233:00 | 20.7 | 9 | 0
Mercredi | 2018-06-27 | 4234:00 | 22.2 | 9 | 0
Mercredi | 2018-06-27 | 4235:00 | 23.6 | 9 | 0
Mercredi | 2018-06-27 | 4236:00 | 24.8 | 9 | 0
Mercredi | 2018-06-27 | 4237:00 | 25.8 | 9 | 0
Mercredi | 2018-06-27 | 4238:00 | 26.6 | 9 | 0
Mercredi | 2018-06-27 | 4239:00 | 27.1 | 9 | 0
Mercredi | 2018-06-27 | 4240:00 | 27.3 | 9 | 0
Mercredi | 2018-06-27 | 4241:00 | 27.1 | 9 | 0
Mercredi | 2018-06-27 | 4242:00 | 26.6 | 9 | 0
Mercredi | 2018-06-27 | 4243:00 | 25.8 | 9 | 0
Mercredi | 2018-06-27 | 4244:00 | 24.7 | 9 | 0
Mercredi | 2018-06-27 | 4245:00 | 23.5 | 9 | 0
Mercredi | 2018-06-27 | 4246:00 | 21.9 | 9 | 0
Mercredi | 2018-06-27 | 4247:00 | 20.3 | 9 | 0
Mercredi | 2018-06-27 | 4248:00 | 18.7 | 9 | 0
Jeudi | 2018-06-28 | 4249:00 | 17.6 | 9 | 0
Jeudi | 2018-06-28 | 4250:00 | 16.4 | 9 | 0
Jeudi | 2018-06-28 | 4251:00 | 15.8 | 9 | 0
Jeudi | 2018-06-28 | 4252:00 | 15.4 | 9 | 0
Jeudi | 2018-06-28 | 4253:00 | 15.3 | 9 | 0
Jeudi | 2018-06-28 | 4254:00 | 16 | 9 | 0
Jeudi | 2018-06-28 | 4255:00 | 17.2 | 9 | 0
Jeudi | 2018-06-28 | 4256:00 | 18.7 | 9 | 0
Jeudi | 2018-06-28 | 4257:00 | 20.3 | 9 | 0
Jeudi | 2018-06-28 | 4258:00 | 21.7 | 9 | 0
Jeudi | 2018-06-28 | 4259:00 | 23.1 | 9 | 0
Jeudi | 2018-06-28 | 4260:00 | 24.3 | 9 | 0
Jeudi | 2018-06-28 | 4261:00 | 25.3 | 9 | 0
Jeudi | 2018-06-28 | 4262:00 | 26.1 | 9 | 0
Jeudi | 2018-06-28 | 4263:00 | 26.5 | 9 | 0
Jeudi | 2018-06-28 | 4264:00 | 26.7 | 9 | 0
Jeudi | 2018-06-28 | 4265:00 | 26.5 | 9 | 0
Jeudi | 2018-06-28 | 4266:00 | 26 | 9 | 0
Jeudi | 2018-06-28 | 4267:00 | 25.1 | 9 | 0
Jeudi | 2018-06-28 | 4268:00 | 24 | 9 | 0
Jeudi | 2018-06-28 | 4269:00 | 22.8 | 9 | 0
Jeudi | 2018-06-28 | 4270:00 | 21.2 | 9 | 0
Jeudi | 2018-06-28 | 4271:00 | 19.7 | 9 | 0
Jeudi | 2018-06-28 | 4272:00 | 18.1 | 9 | 0
Vendredi | 2018-06-29 | 4273:00 | 17.1 | 9 | 0
Vendredi | 2018-06-29 | 4274:00 | 16.1 | 9 | 0
Vendredi | 2018-06-29 | 4275:00 | 15.6 | 9 | 0
Vendredi | 2018-06-29 | 4276:00 | 15.2 | 9 | 0
Vendredi | 2018-06-29 | 4277:00 | 15.2 | 9 | 0
Vendredi | 2018-06-29 | 4278:00 | 15.9 | 9 | 0
Vendredi | 2018-06-29 | 4279:00 | 17.1 | 9 | 0
Vendredi | 2018-06-29 | 4280:00 | 18.2 | 9 | 0
Vendredi | 2018-06-29 | 4281:00 | 18.4 | 9 | 0
Vendredi | 2018-06-29 | 4282:00 | 19.5 | 9 | 0
Vendredi | 2018-06-29 | 4283:00 | 20.3 | 9 | 0
Vendredi | 2018-06-29 | 4284:00 | 21.3 | 9 | 0
Vendredi | 2018-06-29 | 4285:00 | 22 | 9 | 0
Vendredi | 2018-06-29 | 4286:00 | 22.3 | 9 | 0
Vendredi | 2018-06-29 | 4287:00 | 21.7 | 9 | 0
Vendredi | 2018-06-29 | 4288:00 | 21.6 | 9 | 0
Vendredi | 2018-06-29 | 4289:00 | 21.2 | 9 | 0
Vendredi | 2018-06-29 | 4290:00 | 20.7 | 9 | 0
Vendredi | 2018-06-29 | 4291:00 | 20.2 | 9 | 0
Vendredi | 2018-06-29 | 4292:00 | 19.6 | 9 | 0
Vendredi | 2018-06-29 | 4293:00 | 18.9 | 9 | 0
Vendredi | 2018-06-29 | 4294:00 | 17.4 | 9 | 0
Vendredi | 2018-06-29 | 4295:00 | 15.9 | 9 | 0
Vendredi | 2018-06-29 | 4296:00 | 14.4 | 9 | 0
Samedi | 2018-06-30 | 4297:00 | 13.2 | 9 | 0
Samedi | 2018-06-30 | 4298:00 | 11.9 | 9 | 0
Samedi | 2018-06-30 | 4299:00 | 11.2 | 9 | 0
Samedi | 2018-06-30 | 4300:00 | 10.7 | 9 | 0
Samedi | 2018-06-30 | 4301:00 | 10.6 | 9 | 0
Samedi | 2018-06-30 | 4302:00 | 11.2 | 9 | 0
Samedi | 2018-06-30 | 4303:00 | 12.2 | 9 | 0
Samedi | 2018-06-30 | 4304:00 | 13.5 | 9 | 0
Samedi | 2018-06-30 | 4305:00 | 15 | 9 | 0
Samedi | 2018-06-30 | 4306:00 | 16.4 | 9 | 0
Samedi | 2018-06-30 | 4307:00 | 17.7 | 9 | 0
Samedi | 2018-06-30 | 4308:00 | 18.8 | 9 | 0
Samedi | 2018-06-30 | 4309:00 | 19.7 | 9 | 0
Samedi | 2018-06-30 | 4310:00 | 20.4 | 9 | 0
Samedi | 2018-06-30 | 4311:00 | 20.8 | 9 | 0
Samedi | 2018-06-30 | 4312:00 | 20.9 | 9 | 0
Samedi | 2018-06-30 | 4313:00 | 20.8 | 9 | 0
Samedi | 2018-06-30 | 4314:00 | 20.3 | 9 | 0
Samedi | 2018-06-30 | 4315:00 | 19.5 | 9 | 0
Samedi | 2018-06-30 | 4316:00 | 18.4 | 9 | 0
Samedi | 2018-06-30 | 4317:00 | 17.3 | 9 | 0
Samedi | 2018-06-30 | 4318:00 | 16.5 | 9 | 0
Samedi | 2018-06-30 | 4319:00 | 15.8 | 9 | 0
Samedi | 2018-06-30 | 4320:00 | 15.1 | 9 | 0
Dimanche | 2018-07-01 | 4321:00 | 15.1 | 9 | 0
Dimanche | 2018-07-01 | 4322:00 | 15 | 9 | 0
Dimanche | 2018-07-01 | 4323:00 | 15 | 9 | 0
Dimanche | 2018-07-01 | 4324:00 | 14.9 | 9 | 0
Dimanche | 2018-07-01 | 4325:00 | 14.9 | 9 | 0
Dimanche | 2018-07-01 | 4326:00 | 15.6 | 9 | 0
Dimanche | 2018-07-01 | 4327:00 | 16.8 | 9 | 0
Dimanche | 2018-07-01 | 4328:00 | 18.4 | 9 | 0
Dimanche | 2018-07-01 | 4329:00 | 20 | 9 | 0
Dimanche | 2018-07-01 | 4330:00 | 21.7 | 9 | 0
Dimanche | 2018-07-01 | 4331:00 | 23.3 | 9 | 0
Dimanche | 2018-07-01 | 4332:00 | 24.7 | 9 | 0
Dimanche | 2018-07-01 | 4333:00 | 25.8 | 9 | 0
Dimanche | 2018-07-01 | 4334:00 | 26.7 | 9 | 0
Dimanche | 2018-07-01 | 4335:00 | 27.3 | 9 | 0
Dimanche | 2018-07-01 | 4336:00 | 27.6 | 9 | 0
Dimanche | 2018-07-01 | 4337:00 | 27.5 | 9 | 0
Dimanche | 2018-07-01 | 4338:00 | 27.1 | 9 | 0
Dimanche | 2018-07-01 | 4339:00 | 26.2 | 9 | 0
Dimanche | 2018-07-01 | 4340:00 | 25.1 | 9 | 0
Dimanche | 2018-07-01 | 4341:00 | 23.9 | 9 | 0
Dimanche | 2018-07-01 | 4342:00 | 22.9 | 9 | 0
Dimanche | 2018-07-01 | 4343:00 | 21.8 | 9 | 0
Dimanche | 2018-07-01 | 4344:00 | 20.8 | 9 | 0
Lundi | 2018-07-02 | 4345:00 | 20 | 9 | 0
Lundi | 2018-07-02 | 4346:00 | 19.1 | 9 | 0
Lundi | 2018-07-02 | 4347:00 | 18.6 | 9 | 0
Lundi | 2018-07-02 | 4348:00 | 18.3 | 9 | 0
Lundi | 2018-07-02 | 4349:00 | 18.2 | 9 | 0
Lundi | 2018-07-02 | 4350:00 | 18.9 | 9 | 0
Lundi | 2018-07-02 | 4351:00 | 20.1 | 9 | 0
Lundi | 2018-07-02 | 4352:00 | 21.6 | 9 | 0
Lundi | 2018-07-02 | 4353:00 | 23 | 9 | 0
Lundi | 2018-07-02 | 4354:00 | 24.5 | 9 | 0
Lundi | 2018-07-02 | 4355:00 | 25.9 | 9 | 0
Lundi | 2018-07-02 | 4356:00 | 26.1 | 9 | 0
Lundi | 2018-07-02 | 4357:00 | 26.3 | 9 | 0
Lundi | 2018-07-02 | 4358:00 | 26.8 | 9 | 0
Lundi | 2018-07-02 | 4359:00 | 27.1 | 9 | 0
Lundi | 2018-07-02 | 4360:00 | 27.3 | 9 | 0
Lundi | 2018-07-02 | 4361:00 | 27.3 | 9 | 0
Lundi | 2018-07-02 | 4362:00 | 27 | 9 | 0
Lundi | 2018-07-02 | 4363:00 | 26.4 | 9 | 0
Lundi | 2018-07-02 | 4364:00 | 25.5 | 9 | 0
Lundi | 2018-07-02 | 4365:00 | 24.5 | 9 | 0
Lundi | 2018-07-02 | 4366:00 | 22.7 | 9 | 0
Lundi | 2018-07-02 | 4367:00 | 20.9 | 9 | 0
Lundi | 2018-07-02 | 4368:00 | 19.1 | 9 | 0
Mardi | 2018-07-03 | 4369:00 | 17.8 | 9 | 0
Mardi | 2018-07-03 | 4370:00 | 16.5 | 9 | 0
Mardi | 2018-07-03 | 4371:00 | 15.8 | 9 | 0
Mardi | 2018-07-03 | 4372:00 | 15.3 | 9 | 0
Mardi | 2018-07-03 | 4373:00 | 15.3 | 9 | 0
Mardi | 2018-07-03 | 4374:00 | 15.8 | 9 | 0
Mardi | 2018-07-03 | 4375:00 | 16.3 | 9 | 0
Mardi | 2018-07-03 | 4376:00 | 16.5 | 9 | 0
Mardi | 2018-07-03 | 4377:00 | 17 | 9 | 0
Mardi | 2018-07-03 | 4378:00 | 16.9 | 9 | 0
Mardi | 2018-07-03 | 4379:00 | 17.3 | 9 | 0
Mardi | 2018-07-03 | 4380:00 | 17.9 | 9 | 0
Mardi | 2018-07-03 | 4381:00 | 18 | 9 | 0
Mardi | 2018-07-03 | 4382:00 | 19.2 | 9 | 0
Mardi | 2018-07-03 | 4383:00 | 20.2 | 9 | 0
Mardi | 2018-07-03 | 4384:00 | 20.9 | 9 | 0
Mardi | 2018-07-03 | 4385:00 | 21.4 | 9 | 0
Mardi | 2018-07-03 | 4386:00 | 21.3 | 9 | 0
Mardi | 2018-07-03 | 4387:00 | 20.8 | 9 | 0
Mardi | 2018-07-03 | 4388:00 | 20.4 | 9 | 0
Mardi | 2018-07-03 | 4389:00 | 19.7 | 9 | 0
Mardi | 2018-07-03 | 4390:00 | 18.4 | 9 | 0
Mardi | 2018-07-03 | 4391:00 | 17 | 9 | 0
Mardi | 2018-07-03 | 4392:00 | 15.7 | 9 | 0
Mercredi | 2018-07-04 | 4393:00 | 14.6 | 9 | 0
Mercredi | 2018-07-04 | 4394:00 | 13.4 | 9 | 0
Mercredi | 2018-07-04 | 4395:00 | 12.8 | 9 | 0
Mercredi | 2018-07-04 | 4396:00 | 12.4 | 9 | 0
Mercredi | 2018-07-04 | 4397:00 | 12.4 | 9 | 0
Mercredi | 2018-07-04 | 4398:00 | 11.9 | 9 | 0
Mercredi | 2018-07-04 | 4399:00 | 12.2 | 9 | 0
Mercredi | 2018-07-04 | 4400:00 | 12.4 | 9 | 0
Mercredi | 2018-07-04 | 4401:00 | 12.5 | 9 | 0
Mercredi | 2018-07-04 | 4402:00 | 13.1 | 9 | 0
Mercredi | 2018-07-04 | 4403:00 | 13.2 | 9 | 0
Mercredi | 2018-07-04 | 4404:00 | 14 | 9 | 0
Mercredi | 2018-07-04 | 4405:00 | 15.2 | 9 | 0
Mercredi | 2018-07-04 | 4406:00 | 15.2 | 9 | 0
Mercredi | 2018-07-04 | 4407:00 | 15.7 | 9 | 0
Mercredi | 2018-07-04 | 4408:00 | 14.9 | 9 | 0
Mercredi | 2018-07-04 | 4409:00 | 16.4 | 9 | 0
Mercredi | 2018-07-04 | 4410:00 | 16.5 | 9 | 0
Mercredi | 2018-07-04 | 4411:00 | 16.4 | 9 | 0
Mercredi | 2018-07-04 | 4412:00 | 16.1 | 9 | 0
Mercredi | 2018-07-04 | 4413:00 | 15.6 | 9 | 0
Mercredi | 2018-07-04 | 4414:00 | 15.2 | 9 | 0
Mercredi | 2018-07-04 | 4415:00 | 14.9 | 9 | 0
Mercredi | 2018-07-04 | 4416:00 | 14.6 | 9 | 0
Jeudi | 2018-07-05 | 4417:00 | 14.6 | 9 | 0
Jeudi | 2018-07-05 | 4418:00 | 14.5 | 9 | 0
Jeudi | 2018-07-05 | 4419:00 | 14.5 | 9 | 0
Jeudi | 2018-07-05 | 4420:00 | 14.5 | 9 | 0
Jeudi | 2018-07-05 | 4421:00 | 14.5 | 9 | 0
Jeudi | 2018-07-05 | 4422:00 | 14.7 | 9 | 0
Jeudi | 2018-07-05 | 4423:00 | 15.2 | 9 | 0
Jeudi | 2018-07-05 | 4424:00 | 15.9 | 9 | 0
Jeudi | 2018-07-05 | 4425:00 | 17 | 9 | 0
Jeudi | 2018-07-05 | 4426:00 | 17.8 | 9 | 0
Jeudi | 2018-07-05 | 4427:00 | 18.6 | 9 | 0
Jeudi | 2018-07-05 | 4428:00 | 19.2 | 9 | 0
Jeudi | 2018-07-05 | 4429:00 | 20.2 | 9 | 0
Jeudi | 2018-07-05 | 4430:00 | 21 | 9 | 0
Jeudi | 2018-07-05 | 4431:00 | 21.7 | 9 | 0
Jeudi | 2018-07-05 | 4432:00 | 22.1 | 9 | 0
Jeudi | 2018-07-05 | 4433:00 | 22.3 | 9 | 0
Jeudi | 2018-07-05 | 4434:00 | 22.3 | 9 | 0
Jeudi | 2018-07-05 | 4435:00 | 22.2 | 9 | 0
Jeudi | 2018-07-05 | 4436:00 | 21.6 | 9 | 0
Jeudi | 2018-07-05 | 4437:00 | 20.8 | 9 | 0
Jeudi | 2018-07-05 | 4438:00 | 20.4 | 9 | 0
Jeudi | 2018-07-05 | 4439:00 | 20.1 | 9 | 0
Jeudi | 2018-07-05 | 4440:00 | 19.7 | 9 | 0
Vendredi | 2018-07-06 | 4441:00 | 19.5 | 9 | 0
Vendredi | 2018-07-06 | 4442:00 | 19.2 | 9 | 0
Vendredi | 2018-07-06 | 4443:00 | 19 | 9 | 0
Vendredi | 2018-07-06 | 4444:00 | 18.9 | 9 | 0
Vendredi | 2018-07-06 | 4445:00 | 18.8 | 9 | 0
Vendredi | 2018-07-06 | 4446:00 | 19.5 | 9 | 0
Vendredi | 2018-07-06 | 4447:00 | 20.3 | 9 | 0
Vendredi | 2018-07-06 | 4448:00 | 21.2 | 9 | 0
Vendredi | 2018-07-06 | 4449:00 | 22.4 | 9 | 0
Vendredi | 2018-07-06 | 4450:00 | 23.5 | 9 | 0
Vendredi | 2018-07-06 | 4451:00 | 24.1 | 9 | 0
Vendredi | 2018-07-06 | 4452:00 | 24.2 | 9 | 0
Vendredi | 2018-07-06 | 4453:00 | 24 | 9 | 0
Vendredi | 2018-07-06 | 4454:00 | 22.6 | 9 | 0
Vendredi | 2018-07-06 | 4455:00 | 23.8 | 9 | 0
Vendredi | 2018-07-06 | 4456:00 | 24.2 | 9 | 0
Vendredi | 2018-07-06 | 4457:00 | 23.8 | 9 | 0
Vendredi | 2018-07-06 | 4458:00 | 23.7 | 9 | 0
Vendredi | 2018-07-06 | 4459:00 | 23.6 | 9 | 0
Vendredi | 2018-07-06 | 4460:00 | 23.2 | 9 | 0
Vendredi | 2018-07-06 | 4461:00 | 22.6 | 9 | 0
Vendredi | 2018-07-06 | 4462:00 | 21.5 | 9 | 0
Vendredi | 2018-07-06 | 4463:00 | 20.4 | 9 | 0
Vendredi | 2018-07-06 | 4464:00 | 19.3 | 9 | 0
Samedi | 2018-07-07 | 4465:00 | 18.5 | 9 | 0
Samedi | 2018-07-07 | 4466:00 | 17.6 | 9 | 0
Samedi | 2018-07-07 | 4467:00 | 17.1 | 9 | 0
Samedi | 2018-07-07 | 4468:00 | 16.7 | 9 | 0
Samedi | 2018-07-07 | 4469:00 | 16.7 | 9 | 0
Samedi | 2018-07-07 | 4470:00 | 17.5 | 9 | 0
Samedi | 2018-07-07 | 4471:00 | 18.6 | 9 | 0
Samedi | 2018-07-07 | 4472:00 | 19.9 | 9 | 0
Samedi | 2018-07-07 | 4473:00 | 21.1 | 9 | 0
Samedi | 2018-07-07 | 4474:00 | 22 | 9 | 0
Samedi | 2018-07-07 | 4475:00 | 22.3 | 9 | 0
Samedi | 2018-07-07 | 4476:00 | 22.5 | 9 | 0
Samedi | 2018-07-07 | 4477:00 | 22.8 | 9 | 0
Samedi | 2018-07-07 | 4478:00 | 22.7 | 9 | 0
Samedi | 2018-07-07 | 4479:00 | 23.3 | 9 | 0
Samedi | 2018-07-07 | 4480:00 | 23.5 | 9 | 0
Samedi | 2018-07-07 | 4481:00 | 23.5 | 9 | 0
Samedi | 2018-07-07 | 4482:00 | 22.9 | 9 | 0
Samedi | 2018-07-07 | 4483:00 | 22.2 | 9 | 0
Samedi | 2018-07-07 | 4484:00 | 21.5 | 9 | 0
Samedi | 2018-07-07 | 4485:00 | 20.7 | 9 | 0
Samedi | 2018-07-07 | 4486:00 | 19.7 | 9 | 0
Samedi | 2018-07-07 | 4487:00 | 18.7 | 9 | 0
Samedi | 2018-07-07 | 4488:00 | 17.8 | 9 | 0
Dimanche | 2018-07-08 | 4489:00 | 17.3 | 9 | 0
Dimanche | 2018-07-08 | 4490:00 | 16.8 | 9 | 0
Dimanche | 2018-07-08 | 4491:00 | 16.5 | 9 | 0
Dimanche | 2018-07-08 | 4492:00 | 16.3 | 9 | 0
Dimanche | 2018-07-08 | 4493:00 | 16.3 | 9 | 0
Dimanche | 2018-07-08 | 4494:00 | 16.8 | 9 | 0
Dimanche | 2018-07-08 | 4495:00 | 17.8 | 9 | 0
Dimanche | 2018-07-08 | 4496:00 | 19 | 9 | 0
Dimanche | 2018-07-08 | 4497:00 | 20.3 | 9 | 0
Dimanche | 2018-07-08 | 4498:00 | 21.5 | 9 | 0
Dimanche | 2018-07-08 | 4499:00 | 22.7 | 9 | 0
Dimanche | 2018-07-08 | 4500:00 | 23.8 | 9 | 0
Dimanche | 2018-07-08 | 4501:00 | 24.6 | 9 | 0
Dimanche | 2018-07-08 | 4502:00 | 25.2 | 9 | 0
Dimanche | 2018-07-08 | 4503:00 | 25.6 | 9 | 0
Dimanche | 2018-07-08 | 4504:00 | 25.7 | 9 | 0
Dimanche | 2018-07-08 | 4505:00 | 25.6 | 9 | 0
Dimanche | 2018-07-08 | 4506:00 | 25.2 | 9 | 0
Dimanche | 2018-07-08 | 4507:00 | 24.5 | 9 | 0
Dimanche | 2018-07-08 | 4508:00 | 23.6 | 9 | 0
Dimanche | 2018-07-08 | 4509:00 | 22.6 | 9 | 0
Dimanche | 2018-07-08 | 4510:00 | 21.8 | 9 | 0
Dimanche | 2018-07-08 | 4511:00 | 21 | 9 | 0
Dimanche | 2018-07-08 | 4512:00 | 20.2 | 9 | 0
Lundi | 2018-07-09 | 4513:00 | 19.8 | 9 | 0
Lundi | 2018-07-09 | 4514:00 | 19.3 | 9 | 0
Lundi | 2018-07-09 | 4515:00 | 19 | 9 | 0
Lundi | 2018-07-09 | 4516:00 | 18.8 | 9 | 0
Lundi | 2018-07-09 | 4517:00 | 18.8 | 9 | 0
Lundi | 2018-07-09 | 4518:00 | 19.1 | 9 | 0
Lundi | 2018-07-09 | 4519:00 | 19.9 | 9 | 0
Lundi | 2018-07-09 | 4520:00 | 21 | 9 | 0
Lundi | 2018-07-09 | 4521:00 | 22.2 | 9 | 0
Lundi | 2018-07-09 | 4522:00 | 23.3 | 9 | 0
Lundi | 2018-07-09 | 4523:00 | 24.6 | 9 | 0
Lundi | 2018-07-09 | 4524:00 | 25.7 | 9 | 0
Lundi | 2018-07-09 | 4525:00 | 26.4 | 9 | 0
Lundi | 2018-07-09 | 4526:00 | 27.1 | 9 | 0
Lundi | 2018-07-09 | 4527:00 | 27.4 | 9 | 0
Lundi | 2018-07-09 | 4528:00 | 27.6 | 9 | 0
Lundi | 2018-07-09 | 4529:00 | 27.7 | 9 | 0
Lundi | 2018-07-09 | 4530:00 | 27.3 | 9 | 0
Lundi | 2018-07-09 | 4531:00 | 26.7 | 9 | 0
Lundi | 2018-07-09 | 4532:00 | 25.8 | 9 | 0
Lundi | 2018-07-09 | 4533:00 | 24.9 | 9 | 0
Lundi | 2018-07-09 | 4534:00 | 24.2 | 9 | 0
Lundi | 2018-07-09 | 4535:00 | 23.5 | 9 | 0
Lundi | 2018-07-09 | 4536:00 | 22.8 | 9 | 0
Mardi | 2018-07-10 | 4537:00 | 22.4 | 9 | 0
Mardi | 2018-07-10 | 4538:00 | 21.9 | 9 | 0
Mardi | 2018-07-10 | 4539:00 | 21.4 | 9 | 0
Mardi | 2018-07-10 | 4540:00 | 19.9 | 9 | 0
Mardi | 2018-07-10 | 4541:00 | 21.4 | 9 | 0
Mardi | 2018-07-10 | 4542:00 | 21.5 | 9 | 0
Mardi | 2018-07-10 | 4543:00 | 21.8 | 9 | 0
Mardi | 2018-07-10 | 4544:00 | 23.3 | 9 | 0
Mardi | 2018-07-10 | 4545:00 | 23.9 | 9 | 0
Mardi | 2018-07-10 | 4546:00 | 24.7 | 9 | 0
Mardi | 2018-07-10 | 4547:00 | 25.2 | 9 | 0
Mardi | 2018-07-10 | 4548:00 | 25.6 | 9 | 0
Mardi | 2018-07-10 | 4549:00 | 25.8 | 9 | 0
Mardi | 2018-07-10 | 4550:00 | 25.8 | 9 | 0
Mardi | 2018-07-10 | 4551:00 | 25.5 | 9 | 0
Mardi | 2018-07-10 | 4552:00 | 25.5 | 9 | 0
Mardi | 2018-07-10 | 4553:00 | 25.6 | 9 | 0
Mardi | 2018-07-10 | 4554:00 | 25.7 | 9 | 0
Mardi | 2018-07-10 | 4555:00 | 25.3 | 9 | 0
Mardi | 2018-07-10 | 4556:00 | 24.4 | 9 | 0
Mardi | 2018-07-10 | 4557:00 | 24.2 | 9 | 0
Mardi | 2018-07-10 | 4558:00 | 23.2 | 9 | 0
Mardi | 2018-07-10 | 4559:00 | 21.7 | 9 | 0
Mardi | 2018-07-10 | 4560:00 | 21.1 | 9 | 0
Mercredi | 2018-07-11 | 4561:00 | 20.7 | 9 | 0
Mercredi | 2018-07-11 | 4562:00 | 19.9 | 9 | 0
Mercredi | 2018-07-11 | 4563:00 | 19.5 | 9 | 0
Mercredi | 2018-07-11 | 4564:00 | 18.8 | 9 | 0
Mercredi | 2018-07-11 | 4565:00 | 19 | 9 | 0
Mercredi | 2018-07-11 | 4566:00 | 19.5 | 9 | 0
Mercredi | 2018-07-11 | 4567:00 | 20 | 9 | 0
Mercredi | 2018-07-11 | 4568:00 | 20.8 | 9 | 0
Mercredi | 2018-07-11 | 4569:00 | 21.6 | 9 | 0
Mercredi | 2018-07-11 | 4570:00 | 22.5 | 9 | 0
Mercredi | 2018-07-11 | 4571:00 | 23.3 | 9 | 0
Mercredi | 2018-07-11 | 4572:00 | 24 | 9 | 0
Mercredi | 2018-07-11 | 4573:00 | 24.5 | 9 | 0
Mercredi | 2018-07-11 | 4574:00 | 25 | 9 | 0
Mercredi | 2018-07-11 | 4575:00 | 25.2 | 9 | 0
Mercredi | 2018-07-11 | 4576:00 | 25.2 | 9 | 0
Mercredi | 2018-07-11 | 4577:00 | 25.2 | 9 | 0
Mercredi | 2018-07-11 | 4578:00 | 24.9 | 9 | 0
Mercredi | 2018-07-11 | 4579:00 | 24.4 | 9 | 0
Mercredi | 2018-07-11 | 4580:00 | 23.8 | 9 | 0
Mercredi | 2018-07-11 | 4581:00 | 23.2 | 9 | 0
Mercredi | 2018-07-11 | 4582:00 | 21.7 | 9 | 0
Mercredi | 2018-07-11 | 4583:00 | 20.2 | 9 | 0
Mercredi | 2018-07-11 | 4584:00 | 18.8 | 9 | 0
Jeudi | 2018-07-12 | 4585:00 | 17.6 | 9 | 0
Jeudi | 2018-07-12 | 4586:00 | 16.3 | 9 | 0
Jeudi | 2018-07-12 | 4587:00 | 15.6 | 9 | 0
Jeudi | 2018-07-12 | 4588:00 | 15.1 | 9 | 0
Jeudi | 2018-07-12 | 4589:00 | 15.1 | 9 | 0
Jeudi | 2018-07-12 | 4590:00 | 15.5 | 9 | 0
Jeudi | 2018-07-12 | 4591:00 | 16.2 | 9 | 0
Jeudi | 2018-07-12 | 4592:00 | 17.3 | 9 | 0
Jeudi | 2018-07-12 | 4593:00 | 18.7 | 9 | 0
Jeudi | 2018-07-12 | 4594:00 | 20.1 | 9 | 0
Jeudi | 2018-07-12 | 4595:00 | 21.4 | 9 | 0
Jeudi | 2018-07-12 | 4596:00 | 22.7 | 9 | 0
Jeudi | 2018-07-12 | 4597:00 | 23.4 | 9 | 0
Jeudi | 2018-07-12 | 4598:00 | 24 | 9 | 0
Jeudi | 2018-07-12 | 4599:00 | 24.4 | 9 | 0
Jeudi | 2018-07-12 | 4600:00 | 24.6 | 9 | 0
Jeudi | 2018-07-12 | 4601:00 | 24.4 | 9 | 0
Jeudi | 2018-07-12 | 4602:00 | 23.8 | 9 | 0
Jeudi | 2018-07-12 | 4603:00 | 23 | 9 | 0
Jeudi | 2018-07-12 | 4604:00 | 22.1 | 9 | 0
Jeudi | 2018-07-12 | 4605:00 | 21.1 | 9 | 0
Jeudi | 2018-07-12 | 4606:00 | 19.4 | 9 | 0
Jeudi | 2018-07-12 | 4607:00 | 17.6 | 9 | 0
Jeudi | 2018-07-12 | 4608:00 | 15.9 | 9 | 0
Vendredi | 2018-07-13 | 4609:00 | 14.6 | 9 | 0
Vendredi | 2018-07-13 | 4610:00 | 13.2 | 9 | 0
Vendredi | 2018-07-13 | 4611:00 | 12.5 | 9 | 0
Vendredi | 2018-07-13 | 4612:00 | 12 | 9 | 0
Vendredi | 2018-07-13 | 4613:00 | 11.9 | 9 | 0
Vendredi | 2018-07-13 | 4614:00 | 12.2 | 9 | 0
Vendredi | 2018-07-13 | 4615:00 | 12.8 | 9 | 0
Vendredi | 2018-07-13 | 4616:00 | 13.6 | 9 | 0
Vendredi | 2018-07-13 | 4617:00 | 14.4 | 9 | 0
Vendredi | 2018-07-13 | 4618:00 | 15.2 | 9 | 0
Vendredi | 2018-07-13 | 4619:00 | 16.1 | 9 | 0
Vendredi | 2018-07-13 | 4620:00 | 16.9 | 9 | 0
Vendredi | 2018-07-13 | 4621:00 | 17.5 | 9 | 0
Vendredi | 2018-07-13 | 4622:00 | 18.1 | 9 | 0
Vendredi | 2018-07-13 | 4623:00 | 18.4 | 9 | 0
Vendredi | 2018-07-13 | 4624:00 | 18.5 | 9 | 0
Vendredi | 2018-07-13 | 4625:00 | 18.4 | 9 | 0
Vendredi | 2018-07-13 | 4626:00 | 18.1 | 9 | 0
Vendredi | 2018-07-13 | 4627:00 | 17.5 | 9 | 0
Vendredi | 2018-07-13 | 4628:00 | 16.7 | 9 | 0
Vendredi | 2018-07-13 | 4629:00 | 16 | 9 | 0
Vendredi | 2018-07-13 | 4630:00 | 15.5 | 9 | 0
Vendredi | 2018-07-13 | 4631:00 | 15.1 | 9 | 0
Vendredi | 2018-07-13 | 4632:00 | 14.6 | 9 | 0
Samedi | 2018-07-14 | 4633:00 | 14.8 | 9 | 0
Samedi | 2018-07-14 | 4634:00 | 15 | 9 | 0
Samedi | 2018-07-14 | 4635:00 | 15.1 | 9 | 0
Samedi | 2018-07-14 | 4636:00 | 15.2 | 9 | 0
Samedi | 2018-07-14 | 4637:00 | 15.2 | 9 | 0
Samedi | 2018-07-14 | 4638:00 | 15.6 | 9 | 0
Samedi | 2018-07-14 | 4639:00 | 16.5 | 9 | 0
Samedi | 2018-07-14 | 4640:00 | 17.6 | 9 | 0
Samedi | 2018-07-14 | 4641:00 | 18.8 | 9 | 0
Samedi | 2018-07-14 | 4642:00 | 19.9 | 9 | 0
Samedi | 2018-07-14 | 4643:00 | 20.9 | 9 | 0
Samedi | 2018-07-14 | 4644:00 | 21.7 | 9 | 0
Samedi | 2018-07-14 | 4645:00 | 22.4 | 9 | 0
Samedi | 2018-07-14 | 4646:00 | 23.1 | 9 | 0
Samedi | 2018-07-14 | 4647:00 | 23.5 | 9 | 0
Samedi | 2018-07-14 | 4648:00 | 23.8 | 9 | 0
Samedi | 2018-07-14 | 4649:00 | 23.7 | 9 | 0
Samedi | 2018-07-14 | 4650:00 | 23.3 | 9 | 0
Samedi | 2018-07-14 | 4651:00 | 22.7 | 9 | 0
Samedi | 2018-07-14 | 4652:00 | 22 | 9 | 0
Samedi | 2018-07-14 | 4653:00 | 21.3 | 9 | 0
Samedi | 2018-07-14 | 4654:00 | 19.8 | 9 | 0
Samedi | 2018-07-14 | 4655:00 | 18.3 | 9 | 0
Samedi | 2018-07-14 | 4656:00 | 16.8 | 9 | 0
Dimanche | 2018-07-15 | 4657:00 | 15.2 | 9 | 0
Dimanche | 2018-07-15 | 4658:00 | 13.5 | 9 | 0
Dimanche | 2018-07-15 | 4659:00 | 12.6 | 9 | 0
Dimanche | 2018-07-15 | 4660:00 | 11.9 | 9 | 0
Dimanche | 2018-07-15 | 4661:00 | 11.8 | 9 | 0
Dimanche | 2018-07-15 | 4662:00 | 12.2 | 9 | 0
Dimanche | 2018-07-15 | 4663:00 | 13.1 | 9 | 0
Dimanche | 2018-07-15 | 4664:00 | 14.4 | 9 | 0
Dimanche | 2018-07-15 | 4665:00 | 15.7 | 9 | 0
Dimanche | 2018-07-15 | 4666:00 | 17.1 | 9 | 0
Dimanche | 2018-07-15 | 4667:00 | 18.4 | 9 | 0
Dimanche | 2018-07-15 | 4668:00 | 19.5 | 9 | 0
Dimanche | 2018-07-15 | 4669:00 | 20.4 | 9 | 0
Dimanche | 2018-07-15 | 4670:00 | 21 | 9 | 0
Dimanche | 2018-07-15 | 4671:00 | 21.4 | 9 | 0
Dimanche | 2018-07-15 | 4672:00 | 21.6 | 9 | 0
Dimanche | 2018-07-15 | 4673:00 | 21.4 | 9 | 0
Dimanche | 2018-07-15 | 4674:00 | 20.9 | 9 | 0
Dimanche | 2018-07-15 | 4675:00 | 20 | 9 | 0
Dimanche | 2018-07-15 | 4676:00 | 18.9 | 9 | 0
Dimanche | 2018-07-15 | 4677:00 | 17.8 | 9 | 0
Dimanche | 2018-07-15 | 4678:00 | 16.4 | 9 | 0
Dimanche | 2018-07-15 | 4679:00 | 15 | 9 | 0
Dimanche | 2018-07-15 | 4680:00 | 13.6 | 9 | 0
Lundi | 2018-07-16 | 4681:00 | 13.2 | 9 | 0
Lundi | 2018-07-16 | 4682:00 | 12.7 | 9 | 0
Lundi | 2018-07-16 | 4683:00 | 12.5 | 9 | 0
Lundi | 2018-07-16 | 4684:00 | 12.3 | 9 | 0
Lundi | 2018-07-16 | 4685:00 | 12.3 | 9 | 0
Lundi | 2018-07-16 | 4686:00 | 12.8 | 9 | 0
Lundi | 2018-07-16 | 4687:00 | 14.1 | 9 | 0
Lundi | 2018-07-16 | 4688:00 | 15.7 | 9 | 0
Lundi | 2018-07-16 | 4689:00 | 17.5 | 9 | 0
Lundi | 2018-07-16 | 4690:00 | 19.3 | 9 | 0
Lundi | 2018-07-16 | 4691:00 | 21 | 9 | 0
Lundi | 2018-07-16 | 4692:00 | 22.5 | 9 | 0
Lundi | 2018-07-16 | 4693:00 | 23.8 | 9 | 0
Lundi | 2018-07-16 | 4694:00 | 24.7 | 9 | 0
Lundi | 2018-07-16 | 4695:00 | 25.3 | 9 | 0
Lundi | 2018-07-16 | 4696:00 | 25.6 | 9 | 0
Lundi | 2018-07-16 | 4697:00 | 25.6 | 9 | 0
Lundi | 2018-07-16 | 4698:00 | 25 | 9 | 0
Lundi | 2018-07-16 | 4699:00 | 24.1 | 9 | 0
Lundi | 2018-07-16 | 4700:00 | 22.9 | 9 | 0
Lundi | 2018-07-16 | 4701:00 | 21.6 | 9 | 0
Lundi | 2018-07-16 | 4702:00 | 20.1 | 9 | 0
Lundi | 2018-07-16 | 4703:00 | 18.5 | 9 | 0
Lundi | 2018-07-16 | 4704:00 | 17 | 9 | 0
Mardi | 2018-07-17 | 4705:00 | 15.8 | 9 | 0
Mardi | 2018-07-17 | 4706:00 | 14.6 | 9 | 0
Mardi | 2018-07-17 | 4707:00 | 13.9 | 9 | 0
Mardi | 2018-07-17 | 4708:00 | 13.4 | 9 | 0
Mardi | 2018-07-17 | 4709:00 | 13.3 | 9 | 0
Mardi | 2018-07-17 | 4710:00 | 13.2 | 9 | 0
Mardi | 2018-07-17 | 4711:00 | 13.3 | 9 | 0
Mardi | 2018-07-17 | 4712:00 | 13.3 | 9 | 0
Mardi | 2018-07-17 | 4713:00 | 13 | 9 | 0
Mardi | 2018-07-17 | 4714:00 | 12.5 | 9 | 0
Mardi | 2018-07-17 | 4715:00 | 13.2 | 9 | 0
Mardi | 2018-07-17 | 4716:00 | 13.3 | 9 | 0
Mardi | 2018-07-17 | 4717:00 | 13.2 | 9 | 0
Mardi | 2018-07-17 | 4718:00 | 13.3 | 9 | 0
Mardi | 2018-07-17 | 4719:00 | 13.3 | 9 | 0
Mardi | 2018-07-17 | 4720:00 | 13.2 | 9 | 0
Mardi | 2018-07-17 | 4721:00 | 13.2 | 9 | 0
Mardi | 2018-07-17 | 4722:00 | 11.1 | 9 | 0
Mardi | 2018-07-17 | 4723:00 | 11.7 | 9 | 0
Mardi | 2018-07-17 | 4724:00 | 12.2 | 9 | 0
Mardi | 2018-07-17 | 4725:00 | 12.5 | 9 | 0
Mardi | 2018-07-17 | 4726:00 | 12.2 | 9 | 0
Mardi | 2018-07-17 | 4727:00 | 11.6 | 9 | 0
Mardi | 2018-07-17 | 4728:00 | 11.1 | 9 | 0
Mercredi | 2018-07-18 | 4729:00 | 11.4 | 9 | 0
Mercredi | 2018-07-18 | 4730:00 | 11.8 | 9 | 0
Mercredi | 2018-07-18 | 4731:00 | 11.8 | 9 | 0
Mercredi | 2018-07-18 | 4732:00 | 11.9 | 9 | 0
Mercredi | 2018-07-18 | 4733:00 | 12 | 9 | 0
Mercredi | 2018-07-18 | 4734:00 | 12.3 | 9 | 0
Mercredi | 2018-07-18 | 4735:00 | 13.3 | 9 | 0
Mercredi | 2018-07-18 | 4736:00 | 14.1 | 9 | 0
Mercredi | 2018-07-18 | 4737:00 | 14.8 | 9 | 0
Mercredi | 2018-07-18 | 4738:00 | 16.6 | 9 | 0
Mercredi | 2018-07-18 | 4739:00 | 17.5 | 9 | 0
Mercredi | 2018-07-18 | 4740:00 | 19.5 | 9 | 0
Mercredi | 2018-07-18 | 4741:00 | 20.1 | 9 | 0
Mercredi | 2018-07-18 | 4742:00 | 20 | 9 | 0
Mercredi | 2018-07-18 | 4743:00 | 19.6 | 9 | 0
Mercredi | 2018-07-18 | 4744:00 | 19.2 | 9 | 0
Mercredi | 2018-07-18 | 4745:00 | 18.4 | 9 | 0
Mercredi | 2018-07-18 | 4746:00 | 18 | 9 | 0
Mercredi | 2018-07-18 | 4747:00 | 17.4 | 9 | 0
Mercredi | 2018-07-18 | 4748:00 | 16.8 | 9 | 0
Mercredi | 2018-07-18 | 4749:00 | 16.2 | 9 | 0
Mercredi | 2018-07-18 | 4750:00 | 15.8 | 9 | 0
Mercredi | 2018-07-18 | 4751:00 | 15.5 | 9 | 0
Mercredi | 2018-07-18 | 4752:00 | 15.1 | 9 | 0
Jeudi | 2018-07-19 | 4753:00 | 14.5 | 9 | 0
Jeudi | 2018-07-19 | 4754:00 | 13.9 | 9 | 0
Jeudi | 2018-07-19 | 4755:00 | 13.6 | 9 | 0
Jeudi | 2018-07-19 | 4756:00 | 13.2 | 9 | 0
Jeudi | 2018-07-19 | 4757:00 | 13 | 9 | 0
Jeudi | 2018-07-19 | 4758:00 | 13.3 | 9 | 0
Jeudi | 2018-07-19 | 4759:00 | 14.8 | 9 | 0
Jeudi | 2018-07-19 | 4760:00 | 16.3 | 9 | 0
Jeudi | 2018-07-19 | 4761:00 | 18 | 9 | 0
Jeudi | 2018-07-19 | 4762:00 | 19.6 | 9 | 0
Jeudi | 2018-07-19 | 4763:00 | 21 | 9 | 0
Jeudi | 2018-07-19 | 4764:00 | 22.2 | 9 | 0
Jeudi | 2018-07-19 | 4765:00 | 23.2 | 9 | 0
Jeudi | 2018-07-19 | 4766:00 | 23.8 | 9 | 0
Jeudi | 2018-07-19 | 4767:00 | 24.2 | 9 | 0
Jeudi | 2018-07-19 | 4768:00 | 24.3 | 9 | 0
Jeudi | 2018-07-19 | 4769:00 | 24 | 9 | 0
Jeudi | 2018-07-19 | 4770:00 | 23.4 | 9 | 0
Jeudi | 2018-07-19 | 4771:00 | 22.4 | 9 | 0
Jeudi | 2018-07-19 | 4772:00 | 21.2 | 9 | 0
Jeudi | 2018-07-19 | 4773:00 | 20 | 9 | 0
Jeudi | 2018-07-19 | 4774:00 | 18.9 | 9 | 0
Jeudi | 2018-07-19 | 4775:00 | 17.8 | 9 | 0
Jeudi | 2018-07-19 | 4776:00 | 16.7 | 9 | 0
Vendredi | 2018-07-20 | 4777:00 | 16 | 9 | 0
Vendredi | 2018-07-20 | 4778:00 | 15.3 | 9 | 0
Vendredi | 2018-07-20 | 4779:00 | 15 | 9 | 0
Vendredi | 2018-07-20 | 4780:00 | 14.6 | 9 | 0
Vendredi | 2018-07-20 | 4781:00 | 14.4 | 9 | 0
Vendredi | 2018-07-20 | 4782:00 | 14.5 | 9 | 0
Vendredi | 2018-07-20 | 4783:00 | 14.7 | 9 | 0
Vendredi | 2018-07-20 | 4784:00 | 15 | 9 | 0
Vendredi | 2018-07-20 | 4785:00 | 15.8 | 9 | 0
Vendredi | 2018-07-20 | 4786:00 | 16.3 | 9 | 0
Vendredi | 2018-07-20 | 4787:00 | 18.1 | 9 | 0
Vendredi | 2018-07-20 | 4788:00 | 19.7 | 9 | 0
Vendredi | 2018-07-20 | 4789:00 | 21 | 9 | 0
Vendredi | 2018-07-20 | 4790:00 | 21.4 | 9 | 0
Vendredi | 2018-07-20 | 4791:00 | 21.4 | 9 | 0
Vendredi | 2018-07-20 | 4792:00 | 20.5 | 9 | 0
Vendredi | 2018-07-20 | 4793:00 | 19.7 | 9 | 0
Vendredi | 2018-07-20 | 4794:00 | 18.9 | 9 | 0
Vendredi | 2018-07-20 | 4795:00 | 18.3 | 9 | 0
Vendredi | 2018-07-20 | 4796:00 | 17.7 | 9 | 0
Vendredi | 2018-07-20 | 4797:00 | 17.2 | 9 | 0
Vendredi | 2018-07-20 | 4798:00 | 17.1 | 9 | 0
Vendredi | 2018-07-20 | 4799:00 | 17 | 9 | 0
Vendredi | 2018-07-20 | 4800:00 | 17 | 9 | 0
Samedi | 2018-07-21 | 4801:00 | 16.9 | 9 | 0
Samedi | 2018-07-21 | 4802:00 | 16.8 | 9 | 0
Samedi | 2018-07-21 | 4803:00 | 16.7 | 9 | 0
Samedi | 2018-07-21 | 4804:00 | 16.7 | 9 | 0
Samedi | 2018-07-21 | 4805:00 | 16.6 | 9 | 0
Samedi | 2018-07-21 | 4806:00 | 16.9 | 9 | 0
Samedi | 2018-07-21 | 4807:00 | 17.8 | 9 | 0
Samedi | 2018-07-21 | 4808:00 | 19.1 | 9 | 0
Samedi | 2018-07-21 | 4809:00 | 20.2 | 9 | 0
Samedi | 2018-07-21 | 4810:00 | 21.2 | 9 | 0
Samedi | 2018-07-21 | 4811:00 | 22.2 | 9 | 0
Samedi | 2018-07-21 | 4812:00 | 22.9 | 9 | 0
Samedi | 2018-07-21 | 4813:00 | 23.5 | 9 | 0
Samedi | 2018-07-21 | 4814:00 | 24.1 | 9 | 0
Samedi | 2018-07-21 | 4815:00 | 24.3 | 9 | 0
Samedi | 2018-07-21 | 4816:00 | 24.3 | 9 | 0
Samedi | 2018-07-21 | 4817:00 | 24.2 | 9 | 0
Samedi | 2018-07-21 | 4818:00 | 23.8 | 9 | 0
Samedi | 2018-07-21 | 4819:00 | 23.3 | 9 | 0
Samedi | 2018-07-21 | 4820:00 | 22.7 | 9 | 0
Samedi | 2018-07-21 | 4821:00 | 21.9 | 9 | 0
Samedi | 2018-07-21 | 4822:00 | 20.9 | 9 | 0
Samedi | 2018-07-21 | 4823:00 | 19.9 | 9 | 0
Samedi | 2018-07-21 | 4824:00 | 19 | 9 | 0
Dimanche | 2018-07-22 | 4825:00 | 18.1 | 9 | 0
Dimanche | 2018-07-22 | 4826:00 | 17.2 | 9 | 0
Dimanche | 2018-07-22 | 4827:00 | 16.7 | 9 | 0
Dimanche | 2018-07-22 | 4828:00 | 16.1 | 9 | 0
Dimanche | 2018-07-22 | 4829:00 | 15.8 | 9 | 0
Dimanche | 2018-07-22 | 4830:00 | 16 | 9 | 0
Dimanche | 2018-07-22 | 4831:00 | 17.4 | 9 | 0
Dimanche | 2018-07-22 | 4832:00 | 18.8 | 9 | 0
Dimanche | 2018-07-22 | 4833:00 | 20.3 | 9 | 0
Dimanche | 2018-07-22 | 4834:00 | 21.6 | 9 | 0
Dimanche | 2018-07-22 | 4835:00 | 22.7 | 9 | 0
Dimanche | 2018-07-22 | 4836:00 | 23.8 | 9 | 0
Dimanche | 2018-07-22 | 4837:00 | 24.7 | 9 | 0
Dimanche | 2018-07-22 | 4838:00 | 25.3 | 9 | 0
Dimanche | 2018-07-22 | 4839:00 | 25.6 | 9 | 0
Dimanche | 2018-07-22 | 4840:00 | 25.7 | 9 | 0
Dimanche | 2018-07-22 | 4841:00 | 25.4 | 9 | 0
Dimanche | 2018-07-22 | 4842:00 | 24.8 | 9 | 0
Dimanche | 2018-07-22 | 4843:00 | 23.9 | 9 | 0
Dimanche | 2018-07-22 | 4844:00 | 22.8 | 9 | 0
Dimanche | 2018-07-22 | 4845:00 | 21.7 | 9 | 0
Dimanche | 2018-07-22 | 4846:00 | 20.8 | 9 | 0
Dimanche | 2018-07-22 | 4847:00 | 20 | 9 | 0
Dimanche | 2018-07-22 | 4848:00 | 19.1 | 9 | 0
Lundi | 2018-07-23 | 4849:00 | 18.9 | 9 | 0
Lundi | 2018-07-23 | 4850:00 | 18.5 | 9 | 0
Lundi | 2018-07-23 | 4851:00 | 18.4 | 9 | 0
Lundi | 2018-07-23 | 4852:00 | 18.2 | 9 | 0
Lundi | 2018-07-23 | 4853:00 | 18 | 9 | 0
Lundi | 2018-07-23 | 4854:00 | 18.2 | 9 | 0
Lundi | 2018-07-23 | 4855:00 | 19.7 | 9 | 0
Lundi | 2018-07-23 | 4856:00 | 21.7 | 9 | 0
Lundi | 2018-07-23 | 4857:00 | 23.6 | 9 | 0
Lundi | 2018-07-23 | 4858:00 | 24.9 | 9 | 0
Lundi | 2018-07-23 | 4859:00 | 26.3 | 9 | 0
Lundi | 2018-07-23 | 4860:00 | 26 | 9 | 0
Lundi | 2018-07-23 | 4861:00 | 26.3 | 9 | 0
Lundi | 2018-07-23 | 4862:00 | 26.6 | 9 | 0
Lundi | 2018-07-23 | 4863:00 | 26.6 | 9 | 0
Lundi | 2018-07-23 | 4864:00 | 26.3 | 9 | 0
Lundi | 2018-07-23 | 4865:00 | 25.4 | 9 | 0
Lundi | 2018-07-23 | 4866:00 | 24.4 | 9 | 0
Lundi | 2018-07-23 | 4867:00 | 23.4 | 9 | 0
Lundi | 2018-07-23 | 4868:00 | 22.6 | 9 | 0
Lundi | 2018-07-23 | 4869:00 | 21.8 | 9 | 0
Lundi | 2018-07-23 | 4870:00 | 21.5 | 9 | 0
Lundi | 2018-07-23 | 4871:00 | 21.2 | 9 | 0
Lundi | 2018-07-23 | 4872:00 | 20.9 | 9 | 0
Mardi | 2018-07-24 | 4873:00 | 20.8 | 9 | 0
Mardi | 2018-07-24 | 4874:00 | 20.7 | 9 | 0
Mardi | 2018-07-24 | 4875:00 | 20.6 | 9 | 0
Mardi | 2018-07-24 | 4876:00 | 20.5 | 9 | 0
Mardi | 2018-07-24 | 4877:00 | 20.4 | 9 | 0
Mardi | 2018-07-24 | 4878:00 | 20.7 | 9 | 0
Mardi | 2018-07-24 | 4879:00 | 22 | 9 | 0
Mardi | 2018-07-24 | 4880:00 | 23.5 | 9 | 0
Mardi | 2018-07-24 | 4881:00 | 25 | 9 | 0
Mardi | 2018-07-24 | 4882:00 | 26.6 | 9 | 0
Mardi | 2018-07-24 | 4883:00 | 28 | 9 | 0
Mardi | 2018-07-24 | 4884:00 | 29 | 9 | 0
Mardi | 2018-07-24 | 4885:00 | 29.8 | 9 | 0
Mardi | 2018-07-24 | 4886:00 | 30.3 | 9 | 0
Mardi | 2018-07-24 | 4887:00 | 30.8 | 9 | 0
Mardi | 2018-07-24 | 4888:00 | 31 | 9 | 0
Mardi | 2018-07-24 | 4889:00 | 30.9 | 9 | 0
Mardi | 2018-07-24 | 4890:00 | 30.5 | 9 | 0
Mardi | 2018-07-24 | 4891:00 | 29.6 | 9 | 0
Mardi | 2018-07-24 | 4892:00 | 28.6 | 9 | 0
Mardi | 2018-07-24 | 4893:00 | 27.5 | 9 | 0
Mardi | 2018-07-24 | 4894:00 | 26.5 | 9 | 0
Mardi | 2018-07-24 | 4895:00 | 25.6 | 9 | 0
Mardi | 2018-07-24 | 4896:00 | 24.7 | 9 | 0
Mercredi | 2018-07-25 | 4897:00 | 24.1 | 9 | 0
Mercredi | 2018-07-25 | 4898:00 | 23.5 | 9 | 0
Mercredi | 2018-07-25 | 4899:00 | 23.1 | 9 | 0
Mercredi | 2018-07-25 | 4900:00 | 22.8 | 9 | 0
Mercredi | 2018-07-25 | 4901:00 | 22.5 | 9 | 0
Mercredi | 2018-07-25 | 4902:00 | 22.6 | 9 | 0
Mercredi | 2018-07-25 | 4903:00 | 23 | 9 | 0
Mercredi | 2018-07-25 | 4904:00 | 23.8 | 9 | 0
Mercredi | 2018-07-25 | 4905:00 | 24.2 | 9 | 0
Mercredi | 2018-07-25 | 4906:00 | 25 | 9 | 0
Mercredi | 2018-07-25 | 4907:00 | 25.8 | 9 | 0
Mercredi | 2018-07-25 | 4908:00 | 26.4 | 9 | 0
Mercredi | 2018-07-25 | 4909:00 | 27 | 9 | 0
Mercredi | 2018-07-25 | 4910:00 | 27 | 9 | 0
Mercredi | 2018-07-25 | 4911:00 | 27.3 | 9 | 0
Mercredi | 2018-07-25 | 4912:00 | 27.3 | 9 | 0
Mercredi | 2018-07-25 | 4913:00 | 27.1 | 9 | 0
Mercredi | 2018-07-25 | 4914:00 | 26.9 | 9 | 0
Mercredi | 2018-07-25 | 4915:00 | 25.5 | 9 | 0
Mercredi | 2018-07-25 | 4916:00 | 25.4 | 9 | 0
Mercredi | 2018-07-25 | 4917:00 | 25.2 | 9 | 0
Mercredi | 2018-07-25 | 4918:00 | 24.3 | 9 | 0
Mercredi | 2018-07-25 | 4919:00 | 23.4 | 9 | 0
Mercredi | 2018-07-25 | 4920:00 | 22.5 | 9 | 0
Jeudi | 2018-07-26 | 4921:00 | 21.9 | 9 | 0
Jeudi | 2018-07-26 | 4922:00 | 21.2 | 9 | 0
Jeudi | 2018-07-26 | 4923:00 | 20.8 | 9 | 0
Jeudi | 2018-07-26 | 4924:00 | 20.4 | 9 | 0
Jeudi | 2018-07-26 | 4925:00 | 20.2 | 9 | 0
Jeudi | 2018-07-26 | 4926:00 | 20.2 | 9 | 0
Jeudi | 2018-07-26 | 4927:00 | 21.1 | 9 | 0
Jeudi | 2018-07-26 | 4928:00 | 22.2 | 9 | 0
Jeudi | 2018-07-26 | 4929:00 | 23.7 | 9 | 0
Jeudi | 2018-07-26 | 4930:00 | 25 | 9 | 0
Jeudi | 2018-07-26 | 4931:00 | 25.1 | 9 | 0
Jeudi | 2018-07-26 | 4932:00 | 25.1 | 9 | 0
Jeudi | 2018-07-26 | 4933:00 | 24.8 | 9 | 0
Jeudi | 2018-07-26 | 4934:00 | 24.9 | 9 | 0
Jeudi | 2018-07-26 | 4935:00 | 25.1 | 9 | 0
Jeudi | 2018-07-26 | 4936:00 | 25.2 | 9 | 0
Jeudi | 2018-07-26 | 4937:00 | 24.9 | 9 | 0
Jeudi | 2018-07-26 | 4938:00 | 24.3 | 9 | 0
Jeudi | 2018-07-26 | 4939:00 | 23.8 | 9 | 0
Jeudi | 2018-07-26 | 4940:00 | 23.2 | 9 | 0
Jeudi | 2018-07-26 | 4941:00 | 22.6 | 9 | 0
Jeudi | 2018-07-26 | 4942:00 | 21.4 | 9 | 0
Jeudi | 2018-07-26 | 4943:00 | 19.9 | 9 | 0
Jeudi | 2018-07-26 | 4944:00 | 19.3 | 9 | 0
Vendredi | 2018-07-27 | 4945:00 | 18.5 | 9 | 0
Vendredi | 2018-07-27 | 4946:00 | 17.7 | 9 | 0
Vendredi | 2018-07-27 | 4947:00 | 17.3 | 9 | 0
Vendredi | 2018-07-27 | 4948:00 | 16.8 | 9 | 0
Vendredi | 2018-07-27 | 4949:00 | 16.5 | 9 | 0
Vendredi | 2018-07-27 | 4950:00 | 16.7 | 9 | 0
Vendredi | 2018-07-27 | 4951:00 | 17.7 | 9 | 0
Vendredi | 2018-07-27 | 4952:00 | 18.6 | 9 | 0
Vendredi | 2018-07-27 | 4953:00 | 19.8 | 9 | 0
Vendredi | 2018-07-27 | 4954:00 | 20.6 | 9 | 0
Vendredi | 2018-07-27 | 4955:00 | 20.7 | 9 | 0
Vendredi | 2018-07-27 | 4956:00 | 21.5 | 9 | 0
Vendredi | 2018-07-27 | 4957:00 | 22.5 | 9 | 0
Vendredi | 2018-07-27 | 4958:00 | 23.1 | 9 | 0
Vendredi | 2018-07-27 | 4959:00 | 23.4 | 9 | 0
Vendredi | 2018-07-27 | 4960:00 | 23.7 | 9 | 0
Vendredi | 2018-07-27 | 4961:00 | 23.8 | 9 | 0
Vendredi | 2018-07-27 | 4962:00 | 23.5 | 9 | 0
Vendredi | 2018-07-27 | 4963:00 | 22.7 | 9 | 0
Vendredi | 2018-07-27 | 4964:00 | 21.8 | 9 | 0
Vendredi | 2018-07-27 | 4965:00 | 21 | 9 | 0
Vendredi | 2018-07-27 | 4966:00 | 19.5 | 9 | 0
Vendredi | 2018-07-27 | 4967:00 | 18 | 9 | 0
Vendredi | 2018-07-27 | 4968:00 | 16.5 | 9 | 0
Samedi | 2018-07-28 | 4969:00 | 15.3 | 9 | 0
Samedi | 2018-07-28 | 4970:00 | 14 | 9 | 0
Samedi | 2018-07-28 | 4971:00 | 13.3 | 9 | 0
Samedi | 2018-07-28 | 4972:00 | 12.6 | 9 | 0
Samedi | 2018-07-28 | 4973:00 | 12.1 | 9 | 0
Samedi | 2018-07-28 | 4974:00 | 12.2 | 9 | 0
Samedi | 2018-07-28 | 4975:00 | 13.3 | 9 | 0
Samedi | 2018-07-28 | 4976:00 | 14.7 | 9 | 0
Samedi | 2018-07-28 | 4977:00 | 16.1 | 9 | 0
Samedi | 2018-07-28 | 4978:00 | 17.5 | 9 | 0
Samedi | 2018-07-28 | 4979:00 | 18.8 | 9 | 0
Samedi | 2018-07-28 | 4980:00 | 19.9 | 9 | 0
Samedi | 2018-07-28 | 4981:00 | 20.8 | 9 | 0
Samedi | 2018-07-28 | 4982:00 | 21.4 | 9 | 0
Samedi | 2018-07-28 | 4983:00 | 21.7 | 9 | 0
Samedi | 2018-07-28 | 4984:00 | 21.8 | 9 | 0
Samedi | 2018-07-28 | 4985:00 | 21.6 | 9 | 0
Samedi | 2018-07-28 | 4986:00 | 21 | 9 | 0
Samedi | 2018-07-28 | 4987:00 | 20.1 | 9 | 0
Samedi | 2018-07-28 | 4988:00 | 18.9 | 9 | 0
Samedi | 2018-07-28 | 4989:00 | 17.8 | 9 | 0
Samedi | 2018-07-28 | 4990:00 | 16.6 | 9 | 0
Samedi | 2018-07-28 | 4991:00 | 15.3 | 9 | 0
Samedi | 2018-07-28 | 4992:00 | 14.1 | 9 | 0
Dimanche | 2018-07-29 | 4993:00 | 13.5 | 9 | 0
Dimanche | 2018-07-29 | 4994:00 | 12.9 | 9 | 0
Dimanche | 2018-07-29 | 4995:00 | 12.5 | 9 | 0
Dimanche | 2018-07-29 | 4996:00 | 12.2 | 9 | 0
Dimanche | 2018-07-29 | 4997:00 | 11.9 | 9 | 0
Dimanche | 2018-07-29 | 4998:00 | 12.1 | 9 | 0
Dimanche | 2018-07-29 | 4999:00 | 13.5 | 9 | 0
Dimanche | 2018-07-29 | 5000:00 | 15 | 9 | 0
Dimanche | 2018-07-29 | 5001:00 | 16.7 | 9 | 0
Dimanche | 2018-07-29 | 5002:00 | 18.3 | 9 | 0
Dimanche | 2018-07-29 | 5003:00 | 19.7 | 9 | 0
Dimanche | 2018-07-29 | 5004:00 | 21 | 9 | 0
Dimanche | 2018-07-29 | 5005:00 | 21.9 | 9 | 0
Dimanche | 2018-07-29 | 5006:00 | 22.6 | 9 | 0
Dimanche | 2018-07-29 | 5007:00 | 23 | 9 | 0
Dimanche | 2018-07-29 | 5008:00 | 23.1 | 9 | 0
Dimanche | 2018-07-29 | 5009:00 | 22.9 | 9 | 0
Dimanche | 2018-07-29 | 5010:00 | 22.3 | 9 | 0
Dimanche | 2018-07-29 | 5011:00 | 21.3 | 9 | 0
Dimanche | 2018-07-29 | 5012:00 | 20.1 | 9 | 0
Dimanche | 2018-07-29 | 5013:00 | 18.9 | 9 | 0
Dimanche | 2018-07-29 | 5014:00 | 17.7 | 9 | 0
Dimanche | 2018-07-29 | 5015:00 | 16.4 | 9 | 0
Dimanche | 2018-07-29 | 5016:00 | 15.1 | 9 | 0
Lundi | 2018-07-30 | 5017:00 | 14.2 | 9 | 0
Lundi | 2018-07-30 | 5018:00 | 13.2 | 9 | 0
Lundi | 2018-07-30 | 5019:00 | 12.6 | 9 | 0
Lundi | 2018-07-30 | 5020:00 | 12 | 9 | 0
Lundi | 2018-07-30 | 5021:00 | 11.6 | 9 | 0
Lundi | 2018-07-30 | 5022:00 | 11.7 | 9 | 0
Lundi | 2018-07-30 | 5023:00 | 12.8 | 9 | 0
Lundi | 2018-07-30 | 5024:00 | 14.1 | 9 | 0
Lundi | 2018-07-30 | 5025:00 | 15.4 | 9 | 0
Lundi | 2018-07-30 | 5026:00 | 16.7 | 9 | 0
Lundi | 2018-07-30 | 5027:00 | 17.9 | 9 | 0
Lundi | 2018-07-30 | 5028:00 | 19 | 9 | 0
Lundi | 2018-07-30 | 5029:00 | 19.8 | 9 | 0
Lundi | 2018-07-30 | 5030:00 | 20.4 | 9 | 0
Lundi | 2018-07-30 | 5031:00 | 20.7 | 9 | 0
Lundi | 2018-07-30 | 5032:00 | 20.8 | 9 | 0
Lundi | 2018-07-30 | 5033:00 | 20.6 | 9 | 0
Lundi | 2018-07-30 | 5034:00 | 20 | 9 | 0
Lundi | 2018-07-30 | 5035:00 | 19.1 | 9 | 0
Lundi | 2018-07-30 | 5036:00 | 18.1 | 9 | 0
Lundi | 2018-07-30 | 5037:00 | 17 | 9 | 0
Lundi | 2018-07-30 | 5038:00 | 15.9 | 9 | 0
Lundi | 2018-07-30 | 5039:00 | 14.9 | 9 | 0
Lundi | 2018-07-30 | 5040:00 | 13.8 | 9 | 0
Mardi | 2018-07-31 | 5041:00 | 13.3 | 9 | 0
Mardi | 2018-07-31 | 5042:00 | 12.8 | 9 | 0
Mardi | 2018-07-31 | 5043:00 | 12.5 | 9 | 0
Mardi | 2018-07-31 | 5044:00 | 12.2 | 9 | 0
Mardi | 2018-07-31 | 5045:00 | 12 | 9 | 0
Mardi | 2018-07-31 | 5046:00 | 12.1 | 9 | 0
Mardi | 2018-07-31 | 5047:00 | 13.6 | 9 | 0
Mardi | 2018-07-31 | 5048:00 | 15.3 | 9 | 0
Mardi | 2018-07-31 | 5049:00 | 17.1 | 9 | 0
Mardi | 2018-07-31 | 5050:00 | 18.7 | 9 | 0
Mardi | 2018-07-31 | 5051:00 | 20.3 | 9 | 0
Mardi | 2018-07-31 | 5052:00 | 21.6 | 9 | 0
Mardi | 2018-07-31 | 5053:00 | 22.7 | 9 | 0
Mardi | 2018-07-31 | 5054:00 | 23.5 | 9 | 0
Mardi | 2018-07-31 | 5055:00 | 23.9 | 9 | 0
Mardi | 2018-07-31 | 5056:00 | 24.1 | 9 | 0
Mardi | 2018-07-31 | 5057:00 | 23.9 | 9 | 0
Mardi | 2018-07-31 | 5058:00 | 23.2 | 9 | 0
Mardi | 2018-07-31 | 5059:00 | 22.1 | 9 | 0
Mardi | 2018-07-31 | 5060:00 | 20.9 | 9 | 0
Mardi | 2018-07-31 | 5061:00 | 19.6 | 9 | 0
Mardi | 2018-07-31 | 5062:00 | 18.8 | 9 | 0
Mardi | 2018-07-31 | 5063:00 | 17.9 | 9 | 0
Mardi | 2018-07-31 | 5064:00 | 17 | 9 | 0
Mercredi | 2018-08-01 | 5065:00 | 16.4 | 9 | 0
Mercredi | 2018-08-01 | 5066:00 | 15.8 | 9 | 0
Mercredi | 2018-08-01 | 5067:00 | 15.4 | 9 | 0
Mercredi | 2018-08-01 | 5068:00 | 15.1 | 9 | 0
Mercredi | 2018-08-01 | 5069:00 | 14.8 | 9 | 0
Mercredi | 2018-08-01 | 5070:00 | 15 | 9 | 0
Mercredi | 2018-08-01 | 5071:00 | 16.5 | 9 | 0
Mercredi | 2018-08-01 | 5072:00 | 18.5 | 9 | 0
Mercredi | 2018-08-01 | 5073:00 | 20.2 | 9 | 0
Mercredi | 2018-08-01 | 5074:00 | 21 | 9 | 0
Mercredi | 2018-08-01 | 5075:00 | 21.4 | 9 | 0
Mercredi | 2018-08-01 | 5076:00 | 21.4 | 9 | 0
Mercredi | 2018-08-01 | 5077:00 | 21.4 | 9 | 0
Mercredi | 2018-08-01 | 5078:00 | 21.2 | 9 | 0
Mercredi | 2018-08-01 | 5079:00 | 21 | 9 | 0
Mercredi | 2018-08-01 | 5080:00 | 20.9 | 9 | 0
Mercredi | 2018-08-01 | 5081:00 | 20.7 | 9 | 0
Mercredi | 2018-08-01 | 5082:00 | 20.6 | 9 | 0
Mercredi | 2018-08-01 | 5083:00 | 20 | 9 | 0
Mercredi | 2018-08-01 | 5084:00 | 19.1 | 9 | 0
Mercredi | 2018-08-01 | 5085:00 | 18.3 | 9 | 0
Mercredi | 2018-08-01 | 5086:00 | 17.6 | 9 | 0
Mercredi | 2018-08-01 | 5087:00 | 16.9 | 9 | 0
Mercredi | 2018-08-01 | 5088:00 | 16.2 | 9 | 0
Jeudi | 2018-08-02 | 5089:00 | 16.1 | 9 | 0
Jeudi | 2018-08-02 | 5090:00 | 15.9 | 9 | 0
Jeudi | 2018-08-02 | 5091:00 | 15.8 | 9 | 0
Jeudi | 2018-08-02 | 5092:00 | 15.8 | 9 | 0
Jeudi | 2018-08-02 | 5093:00 | 15.7 | 9 | 0
Jeudi | 2018-08-02 | 5094:00 | 15.9 | 9 | 0
Jeudi | 2018-08-02 | 5095:00 | 17 | 9 | 0
Jeudi | 2018-08-02 | 5096:00 | 18.2 | 9 | 0
Jeudi | 2018-08-02 | 5097:00 | 19.8 | 9 | 0
Jeudi | 2018-08-02 | 5098:00 | 21.2 | 9 | 0
Jeudi | 2018-08-02 | 5099:00 | 22.6 | 9 | 0
Jeudi | 2018-08-02 | 5100:00 | 23.7 | 9 | 0
Jeudi | 2018-08-02 | 5101:00 | 24.6 | 9 | 0
Jeudi | 2018-08-02 | 5102:00 | 25.5 | 9 | 0
Jeudi | 2018-08-02 | 5103:00 | 26.1 | 9 | 0
Jeudi | 2018-08-02 | 5104:00 | 26.5 | 9 | 0
Jeudi | 2018-08-02 | 5105:00 | 26.7 | 9 | 0
Jeudi | 2018-08-02 | 5106:00 | 26.4 | 9 | 0
Jeudi | 2018-08-02 | 5107:00 | 25.7 | 9 | 0
Jeudi | 2018-08-02 | 5108:00 | 24.5 | 9 | 0
Jeudi | 2018-08-02 | 5109:00 | 23.4 | 9 | 0
Jeudi | 2018-08-02 | 5110:00 | 22.3 | 9 | 0
Jeudi | 2018-08-02 | 5111:00 | 21.1 | 9 | 0
Jeudi | 2018-08-02 | 5112:00 | 20 | 9 | 0
Vendredi | 2018-08-03 | 5113:00 | 19 | 9 | 0
Vendredi | 2018-08-03 | 5114:00 | 17.9 | 9 | 0
Vendredi | 2018-08-03 | 5115:00 | 17.3 | 9 | 0
Vendredi | 2018-08-03 | 5116:00 | 16.7 | 9 | 0
Vendredi | 2018-08-03 | 5117:00 | 16.2 | 9 | 0
Vendredi | 2018-08-03 | 5118:00 | 16.3 | 9 | 0
Vendredi | 2018-08-03 | 5119:00 | 17.5 | 9 | 0
Vendredi | 2018-08-03 | 5120:00 | 18.7 | 9 | 0
Vendredi | 2018-08-03 | 5121:00 | 20 | 9 | 0
Vendredi | 2018-08-03 | 5122:00 | 21.2 | 9 | 0
Vendredi | 2018-08-03 | 5123:00 | 22.5 | 9 | 0
Vendredi | 2018-08-03 | 5124:00 | 23.6 | 9 | 0
Vendredi | 2018-08-03 | 5125:00 | 24.5 | 9 | 0
Vendredi | 2018-08-03 | 5126:00 | 25.2 | 9 | 0
Vendredi | 2018-08-03 | 5127:00 | 25.6 | 9 | 0
Vendredi | 2018-08-03 | 5128:00 | 25.8 | 9 | 0
Vendredi | 2018-08-03 | 5129:00 | 25.4 | 9 | 0
Vendredi | 2018-08-03 | 5130:00 | 24.8 | 9 | 0
Vendredi | 2018-08-03 | 5131:00 | 23.9 | 9 | 0
Vendredi | 2018-08-03 | 5132:00 | 22.7 | 9 | 0
Vendredi | 2018-08-03 | 5133:00 | 21.6 | 9 | 0
Vendredi | 2018-08-03 | 5134:00 | 20.5 | 9 | 0
Vendredi | 2018-08-03 | 5135:00 | 19.4 | 9 | 0
Vendredi | 2018-08-03 | 5136:00 | 18.3 | 9 | 0
Samedi | 2018-08-04 | 5137:00 | 17.6 | 9 | 0
Samedi | 2018-08-04 | 5138:00 | 17 | 9 | 0
Samedi | 2018-08-04 | 5139:00 | 16.7 | 9 | 0
Samedi | 2018-08-04 | 5140:00 | 16.3 | 9 | 0
Samedi | 2018-08-04 | 5141:00 | 16.1 | 9 | 0
Samedi | 2018-08-04 | 5142:00 | 16.2 | 9 | 0
Samedi | 2018-08-04 | 5143:00 | 16.9 | 9 | 0
Samedi | 2018-08-04 | 5144:00 | 17 | 9 | 0
Samedi | 2018-08-04 | 5145:00 | 16.9 | 9 | 0
Samedi | 2018-08-04 | 5146:00 | 17.4 | 9 | 0
Samedi | 2018-08-04 | 5147:00 | 17.9 | 9 | 0
Samedi | 2018-08-04 | 5148:00 | 18.4 | 9 | 0
Samedi | 2018-08-04 | 5149:00 | 19.6 | 9 | 0
Samedi | 2018-08-04 | 5150:00 | 20.7 | 9 | 0
Samedi | 2018-08-04 | 5151:00 | 21.4 | 9 | 0
Samedi | 2018-08-04 | 5152:00 | 21.9 | 9 | 0
Samedi | 2018-08-04 | 5153:00 | 22.1 | 9 | 0
Samedi | 2018-08-04 | 5154:00 | 22.1 | 9 | 0
Samedi | 2018-08-04 | 5155:00 | 21.7 | 9 | 0
Samedi | 2018-08-04 | 5156:00 | 21 | 9 | 0
Samedi | 2018-08-04 | 5157:00 | 20.2 | 9 | 0
Samedi | 2018-08-04 | 5158:00 | 19.3 | 9 | 0
Samedi | 2018-08-04 | 5159:00 | 18.4 | 9 | 0
Samedi | 2018-08-04 | 5160:00 | 17.5 | 9 | 0
Dimanche | 2018-08-05 | 5161:00 | 16.7 | 9 | 0
Dimanche | 2018-08-05 | 5162:00 | 15.8 | 9 | 0
Dimanche | 2018-08-05 | 5163:00 | 15.3 | 9 | 0
Dimanche | 2018-08-05 | 5164:00 | 14.8 | 9 | 0
Dimanche | 2018-08-05 | 5165:00 | 14.5 | 9 | 0
Dimanche | 2018-08-05 | 5166:00 | 14.5 | 9 | 0
Dimanche | 2018-08-05 | 5167:00 | 15.7 | 9 | 0
Dimanche | 2018-08-05 | 5168:00 | 17.1 | 9 | 0
Dimanche | 2018-08-05 | 5169:00 | 18.7 | 9 | 0
Dimanche | 2018-08-05 | 5170:00 | 20.3 | 9 | 0
Dimanche | 2018-08-05 | 5171:00 | 21.8 | 9 | 0
Dimanche | 2018-08-05 | 5172:00 | 22.8 | 9 | 0
Dimanche | 2018-08-05 | 5173:00 | 23.6 | 9 | 0
Dimanche | 2018-08-05 | 5174:00 | 24 | 9 | 0
Dimanche | 2018-08-05 | 5175:00 | 24.3 | 9 | 0
Dimanche | 2018-08-05 | 5176:00 | 24.4 | 9 | 0
Dimanche | 2018-08-05 | 5177:00 | 24.2 | 9 | 0
Dimanche | 2018-08-05 | 5178:00 | 23.5 | 9 | 0
Dimanche | 2018-08-05 | 5179:00 | 22.6 | 9 | 0
Dimanche | 2018-08-05 | 5180:00 | 21.4 | 9 | 0
Dimanche | 2018-08-05 | 5181:00 | 20.3 | 9 | 0
Dimanche | 2018-08-05 | 5182:00 | 19.2 | 9 | 0
Dimanche | 2018-08-05 | 5183:00 | 18.1 | 9 | 0
Dimanche | 2018-08-05 | 5184:00 | 17 | 9 | 0
Lundi | 2018-08-06 | 5185:00 | 16.3 | 9 | 0
Lundi | 2018-08-06 | 5186:00 | 15.6 | 9 | 0
Lundi | 2018-08-06 | 5187:00 | 15.2 | 9 | 0
Lundi | 2018-08-06 | 5188:00 | 14.8 | 9 | 0
Lundi | 2018-08-06 | 5189:00 | 14.6 | 9 | 0
Lundi | 2018-08-06 | 5190:00 | 14.6 | 9 | 0
Lundi | 2018-08-06 | 5191:00 | 15.8 | 9 | 0
Lundi | 2018-08-06 | 5192:00 | 17.3 | 9 | 0
Lundi | 2018-08-06 | 5193:00 | 18.9 | 9 | 0
Lundi | 2018-08-06 | 5194:00 | 20.5 | 9 | 0
Lundi | 2018-08-06 | 5195:00 | 22 | 9 | 0
Lundi | 2018-08-06 | 5196:00 | 23.3 | 9 | 0
Lundi | 2018-08-06 | 5197:00 | 24.4 | 9 | 0
Lundi | 2018-08-06 | 5198:00 | 25.2 | 9 | 0
Lundi | 2018-08-06 | 5199:00 | 25.7 | 9 | 0
Lundi | 2018-08-06 | 5200:00 | 25.8 | 9 | 0
Lundi | 2018-08-06 | 5201:00 | 25.7 | 9 | 0
Lundi | 2018-08-06 | 5202:00 | 25 | 9 | 0
Lundi | 2018-08-06 | 5203:00 | 24 | 9 | 0
Lundi | 2018-08-06 | 5204:00 | 22.7 | 9 | 0
Lundi | 2018-08-06 | 5205:00 | 21.9 | 9 | 0
Lundi | 2018-08-06 | 5206:00 | 21.2 | 9 | 0
Lundi | 2018-08-06 | 5207:00 | 20.4 | 9 | 0
Lundi | 2018-08-06 | 5208:00 | 19.7 | 9 | 0
Mardi | 2018-08-07 | 5209:00 | 19.3 | 9 | 0
Mardi | 2018-08-07 | 5210:00 | 19 | 9 | 0
Mardi | 2018-08-07 | 5211:00 | 18.8 | 9 | 0
Mardi | 2018-08-07 | 5212:00 | 18.6 | 9 | 0
Mardi | 2018-08-07 | 5213:00 | 18.5 | 9 | 0
Mardi | 2018-08-07 | 5214:00 | 18.5 | 9 | 0
Mardi | 2018-08-07 | 5215:00 | 19.1 | 9 | 0
Mardi | 2018-08-07 | 5216:00 | 19.9 | 9 | 0
Mardi | 2018-08-07 | 5217:00 | 21.1 | 9 | 0
Mardi | 2018-08-07 | 5218:00 | 21.9 | 9 | 0
Mardi | 2018-08-07 | 5219:00 | 23.2 | 9 | 0
Mardi | 2018-08-07 | 5220:00 | 23.8 | 9 | 0
Mardi | 2018-08-07 | 5221:00 | 24.3 | 9 | 0
Mardi | 2018-08-07 | 5222:00 | 24.8 | 9 | 0
Mardi | 2018-08-07 | 5223:00 | 25.1 | 9 | 0
Mardi | 2018-08-07 | 5224:00 | 25.2 | 9 | 0
Mardi | 2018-08-07 | 5225:00 | 25.2 | 9 | 0
Mardi | 2018-08-07 | 5226:00 | 24.8 | 9 | 0
Mardi | 2018-08-07 | 5227:00 | 24.2 | 9 | 0
Mardi | 2018-08-07 | 5228:00 | 23.5 | 9 | 0
Mardi | 2018-08-07 | 5229:00 | 22.6 | 9 | 0
Mardi | 2018-08-07 | 5230:00 | 21.7 | 9 | 0
Mardi | 2018-08-07 | 5231:00 | 20.8 | 9 | 0
Mardi | 2018-08-07 | 5232:00 | 19.8 | 9 | 0
Mercredi | 2018-08-08 | 5233:00 | 19.1 | 9 | 0
Mercredi | 2018-08-08 | 5234:00 | 18.2 | 9 | 0
Mercredi | 2018-08-08 | 5235:00 | 17.8 | 9 | 0
Mercredi | 2018-08-08 | 5236:00 | 17.3 | 9 | 0
Mercredi | 2018-08-08 | 5237:00 | 17 | 9 | 0
Mercredi | 2018-08-08 | 5238:00 | 17 | 9 | 0
Mercredi | 2018-08-08 | 5239:00 | 18.2 | 9 | 0
Mercredi | 2018-08-08 | 5240:00 | 19.8 | 9 | 0
Mercredi | 2018-08-08 | 5241:00 | 21.4 | 9 | 0
Mercredi | 2018-08-08 | 5242:00 | 23 | 9 | 0
Mercredi | 2018-08-08 | 5243:00 | 24.5 | 9 | 0
Mercredi | 2018-08-08 | 5244:00 | 25.8 | 9 | 0
Mercredi | 2018-08-08 | 5245:00 | 26.8 | 9 | 0
Mercredi | 2018-08-08 | 5246:00 | 27.5 | 9 | 0
Mercredi | 2018-08-08 | 5247:00 | 28 | 9 | 0
Mercredi | 2018-08-08 | 5248:00 | 28.1 | 9 | 0
Mercredi | 2018-08-08 | 5249:00 | 27.8 | 9 | 0
Mercredi | 2018-08-08 | 5250:00 | 27.1 | 9 | 0
Mercredi | 2018-08-08 | 5251:00 | 26.1 | 9 | 0
Mercredi | 2018-08-08 | 5252:00 | 24.8 | 9 | 0
Mercredi | 2018-08-08 | 5253:00 | 23.9 | 9 | 0
Mercredi | 2018-08-08 | 5254:00 | 23 | 9 | 0
Mercredi | 2018-08-08 | 5255:00 | 22.1 | 9 | 0
Mercredi | 2018-08-08 | 5256:00 | 21.1 | 9 | 0
Jeudi | 2018-08-09 | 5257:00 | 20.7 | 9 | 0
Jeudi | 2018-08-09 | 5258:00 | 20.3 | 9 | 0
Jeudi | 2018-08-09 | 5259:00 | 20 | 9 | 0
Jeudi | 2018-08-09 | 5260:00 | 19.8 | 9 | 0
Jeudi | 2018-08-09 | 5261:00 | 19.6 | 9 | 0
Jeudi | 2018-08-09 | 5262:00 | 19.7 | 9 | 0
Jeudi | 2018-08-09 | 5263:00 | 19.9 | 9 | 0
Jeudi | 2018-08-09 | 5264:00 | 20.1 | 9 | 0
Jeudi | 2018-08-09 | 5265:00 | 19.9 | 9 | 0
Jeudi | 2018-08-09 | 5266:00 | 21 | 9 | 0
Jeudi | 2018-08-09 | 5267:00 | 22.3 | 9 | 0
Jeudi | 2018-08-09 | 5268:00 | 23.1 | 9 | 0
Jeudi | 2018-08-09 | 5269:00 | 23.9 | 9 | 0
Jeudi | 2018-08-09 | 5270:00 | 24.5 | 9 | 0
Jeudi | 2018-08-09 | 5271:00 | 24.6 | 9 | 0
Jeudi | 2018-08-09 | 5272:00 | 24.8 | 9 | 0
Jeudi | 2018-08-09 | 5273:00 | 25.1 | 9 | 0
Jeudi | 2018-08-09 | 5274:00 | 25 | 9 | 0
Jeudi | 2018-08-09 | 5275:00 | 24.8 | 9 | 0
Jeudi | 2018-08-09 | 5276:00 | 24.2 | 9 | 0
Jeudi | 2018-08-09 | 5277:00 | 23.5 | 9 | 0
Jeudi | 2018-08-09 | 5278:00 | 22.8 | 9 | 0
Jeudi | 2018-08-09 | 5279:00 | 22.1 | 9 | 0
Jeudi | 2018-08-09 | 5280:00 | 21.4 | 9 | 0
Vendredi | 2018-08-10 | 5281:00 | 20.9 | 9 | 0
Vendredi | 2018-08-10 | 5282:00 | 20.3 | 9 | 0
Vendredi | 2018-08-10 | 5283:00 | 20 | 9 | 0
Vendredi | 2018-08-10 | 5284:00 | 19.7 | 9 | 0
Vendredi | 2018-08-10 | 5285:00 | 19.5 | 9 | 0
Vendredi | 2018-08-10 | 5286:00 | 19.5 | 9 | 0
Vendredi | 2018-08-10 | 5287:00 | 20.5 | 9 | 0
Vendredi | 2018-08-10 | 5288:00 | 21.9 | 9 | 0
Vendredi | 2018-08-10 | 5289:00 | 23.4 | 9 | 0
Vendredi | 2018-08-10 | 5290:00 | 24.9 | 9 | 0
Vendredi | 2018-08-10 | 5291:00 | 26.3 | 9 | 0
Vendredi | 2018-08-10 | 5292:00 | 27.4 | 9 | 0
Vendredi | 2018-08-10 | 5293:00 | 28.3 | 9 | 0
Vendredi | 2018-08-10 | 5294:00 | 29 | 9 | 0
Vendredi | 2018-08-10 | 5295:00 | 29.4 | 9 | 0
Vendredi | 2018-08-10 | 5296:00 | 29.6 | 9 | 0
Vendredi | 2018-08-10 | 5297:00 | 29.4 | 9 | 0
Vendredi | 2018-08-10 | 5298:00 | 28.8 | 9 | 0
Vendredi | 2018-08-10 | 5299:00 | 27.9 | 9 | 0
Vendredi | 2018-08-10 | 5300:00 | 26.9 | 9 | 0
Vendredi | 2018-08-10 | 5301:00 | 26.4 | 9 | 0
Vendredi | 2018-08-10 | 5302:00 | 25.9 | 9 | 0
Vendredi | 2018-08-10 | 5303:00 | 25.4 | 9 | 0
Vendredi | 2018-08-10 | 5304:00 | 24.9 | 9 | 0
Samedi | 2018-08-11 | 5305:00 | 24.5 | 9 | 0
Samedi | 2018-08-11 | 5306:00 | 24.3 | 9 | 0
Samedi | 2018-08-11 | 5307:00 | 24.2 | 9 | 0
Samedi | 2018-08-11 | 5308:00 | 24.1 | 9 | 0
Samedi | 2018-08-11 | 5309:00 | 24 | 9 | 0
Samedi | 2018-08-11 | 5310:00 | 24.1 | 9 | 0
Samedi | 2018-08-11 | 5311:00 | 24.4 | 9 | 0
Samedi | 2018-08-11 | 5312:00 | 24.6 | 9 | 0
Samedi | 2018-08-11 | 5313:00 | 25.7 | 9 | 0
Samedi | 2018-08-11 | 5314:00 | 27 | 9 | 0
Samedi | 2018-08-11 | 5315:00 | 28.8 | 9 | 0
Samedi | 2018-08-11 | 5316:00 | 30.2 | 9 | 0
Samedi | 2018-08-11 | 5317:00 | 30.4 | 9 | 0
Samedi | 2018-08-11 | 5318:00 | 30 | 9 | 0
Samedi | 2018-08-11 | 5319:00 | 29.2 | 9 | 0
Samedi | 2018-08-11 | 5320:00 | 28.5 | 9 | 0
Samedi | 2018-08-11 | 5321:00 | 28.1 | 9 | 0
Samedi | 2018-08-11 | 5322:00 | 27.4 | 9 | 0
Samedi | 2018-08-11 | 5323:00 | 27.2 | 9 | 0
Samedi | 2018-08-11 | 5324:00 | 26.8 | 9 | 0
Samedi | 2018-08-11 | 5325:00 | 26.2 | 9 | 0
Samedi | 2018-08-11 | 5326:00 | 25.6 | 9 | 0
Samedi | 2018-08-11 | 5327:00 | 25.1 | 9 | 0
Samedi | 2018-08-11 | 5328:00 | 24.5 | 9 | 0
Dimanche | 2018-08-12 | 5329:00 | 23.3 | 9 | 0
Dimanche | 2018-08-12 | 5330:00 | 22 | 9 | 0
Dimanche | 2018-08-12 | 5331:00 | 21.3 | 9 | 0
Dimanche | 2018-08-12 | 5332:00 | 20.6 | 9 | 0
Dimanche | 2018-08-12 | 5333:00 | 20.1 | 9 | 0
Dimanche | 2018-08-12 | 5334:00 | 20 | 9 | 0
Dimanche | 2018-08-12 | 5335:00 | 21 | 9 | 0
Dimanche | 2018-08-12 | 5336:00 | 22.3 | 9 | 0
Dimanche | 2018-08-12 | 5337:00 | 23.5 | 9 | 0
Dimanche | 2018-08-12 | 5338:00 | 24.7 | 9 | 0
Dimanche | 2018-08-12 | 5339:00 | 25.8 | 9 | 0
Dimanche | 2018-08-12 | 5340:00 | 25.7 | 9 | 0
Dimanche | 2018-08-12 | 5341:00 | 25.8 | 9 | 0
Dimanche | 2018-08-12 | 5342:00 | 25.7 | 9 | 0
Dimanche | 2018-08-12 | 5343:00 | 25.8 | 9 | 0
Dimanche | 2018-08-12 | 5344:00 | 25.7 | 9 | 0
Dimanche | 2018-08-12 | 5345:00 | 25.4 | 9 | 0
Dimanche | 2018-08-12 | 5346:00 | 24.7 | 9 | 0
Dimanche | 2018-08-12 | 5347:00 | 23.9 | 9 | 0
Dimanche | 2018-08-12 | 5348:00 | 23.1 | 9 | 0
Dimanche | 2018-08-12 | 5349:00 | 22.4 | 9 | 0
Dimanche | 2018-08-12 | 5350:00 | 21.8 | 9 | 0
Dimanche | 2018-08-12 | 5351:00 | 21.1 | 9 | 0
Dimanche | 2018-08-12 | 5352:00 | 20.4 | 9 | 0
Lundi | 2018-08-13 | 5353:00 | 20.3 | 9 | 0
Lundi | 2018-08-13 | 5354:00 | 19.6 | 9 | 0
Lundi | 2018-08-13 | 5355:00 | 20.2 | 9 | 0
Lundi | 2018-08-13 | 5356:00 | 20.5 | 9 | 0
Lundi | 2018-08-13 | 5357:00 | 20.4 | 9 | 0
Lundi | 2018-08-13 | 5358:00 | 20.1 | 9 | 0
Lundi | 2018-08-13 | 5359:00 | 20.4 | 9 | 0
Lundi | 2018-08-13 | 5360:00 | 20.8 | 9 | 0
Lundi | 2018-08-13 | 5361:00 | 21.1 | 9 | 0
Lundi | 2018-08-13 | 5362:00 | 21.5 | 9 | 0
Lundi | 2018-08-13 | 5363:00 | 21.9 | 9 | 0
Lundi | 2018-08-13 | 5364:00 | 22.2 | 9 | 0
Lundi | 2018-08-13 | 5365:00 | 22.4 | 9 | 0
Lundi | 2018-08-13 | 5366:00 | 22.5 | 9 | 0
Lundi | 2018-08-13 | 5367:00 | 22.6 | 9 | 0
Lundi | 2018-08-13 | 5368:00 | 22.6 | 9 | 0
Lundi | 2018-08-13 | 5369:00 | 22.5 | 9 | 0
Lundi | 2018-08-13 | 5370:00 | 22.4 | 9 | 0
Lundi | 2018-08-13 | 5371:00 | 22.3 | 9 | 0
Lundi | 2018-08-13 | 5372:00 | 21.5 | 9 | 0
Lundi | 2018-08-13 | 5373:00 | 20.7 | 9 | 0
Lundi | 2018-08-13 | 5374:00 | 19.8 | 9 | 0
Lundi | 2018-08-13 | 5375:00 | 19.1 | 9 | 0
Lundi | 2018-08-13 | 5376:00 | 20.2 | 9 | 0
Mardi | 2018-08-14 | 5377:00 | 19.6 | 9 | 0
Mardi | 2018-08-14 | 5378:00 | 18.5 | 9 | 0
Mardi | 2018-08-14 | 5379:00 | 18.1 | 9 | 0
Mardi | 2018-08-14 | 5380:00 | 17.2 | 9 | 0
Mardi | 2018-08-14 | 5381:00 | 17 | 9 | 0
Mardi | 2018-08-14 | 5382:00 | 16.5 | 9 | 0
Mardi | 2018-08-14 | 5383:00 | 15.6 | 9 | 0
Mardi | 2018-08-14 | 5384:00 | 17.6 | 9 | 0
Mardi | 2018-08-14 | 5385:00 | 17.9 | 9 | 0
Mardi | 2018-08-14 | 5386:00 | 18.1 | 9 | 0
Mardi | 2018-08-14 | 5387:00 | 18.3 | 9 | 0
Mardi | 2018-08-14 | 5388:00 | 18.5 | 9 | 0
Mardi | 2018-08-14 | 5389:00 | 18.6 | 9 | 0
Mardi | 2018-08-14 | 5390:00 | 18.7 | 9 | 0
Mardi | 2018-08-14 | 5391:00 | 18.7 | 9 | 0
Mardi | 2018-08-14 | 5392:00 | 18.7 | 9 | 0
Mardi | 2018-08-14 | 5393:00 | 18.6 | 9 | 0
Mardi | 2018-08-14 | 5394:00 | 18.4 | 9 | 0
Mardi | 2018-08-14 | 5395:00 | 18.2 | 9 | 0
Mardi | 2018-08-14 | 5396:00 | 17.8 | 9 | 0
Mardi | 2018-08-14 | 5397:00 | 17.5 | 9 | 0
Mardi | 2018-08-14 | 5398:00 | 17 | 9 | 0
Mardi | 2018-08-14 | 5399:00 | 16.7 | 9 | 0
Mardi | 2018-08-14 | 5400:00 | 16.3 | 9 | 0
Mercredi | 2018-08-15 | 5401:00 | 16.1 | 9 | 0
Mercredi | 2018-08-15 | 5402:00 | 16.3 | 9 | 0
Mercredi | 2018-08-15 | 5403:00 | 16.3 | 9 | 0
Mercredi | 2018-08-15 | 5404:00 | 16.4 | 9 | 0
Mercredi | 2018-08-15 | 5405:00 | 16.3 | 9 | 0
Mercredi | 2018-08-15 | 5406:00 | 16.4 | 9 | 0
Mercredi | 2018-08-15 | 5407:00 | 16.8 | 9 | 0
Mercredi | 2018-08-15 | 5408:00 | 17.3 | 9 | 0
Mercredi | 2018-08-15 | 5409:00 | 16.9 | 9 | 0
Mercredi | 2018-08-15 | 5410:00 | 19.2 | 9 | 0
Mercredi | 2018-08-15 | 5411:00 | 20.3 | 9 | 0
Mercredi | 2018-08-15 | 5412:00 | 21 | 9 | 0
Mercredi | 2018-08-15 | 5413:00 | 21.5 | 9 | 0
Mercredi | 2018-08-15 | 5414:00 | 21.8 | 9 | 0
Mercredi | 2018-08-15 | 5415:00 | 22.1 | 9 | 0
Mercredi | 2018-08-15 | 5416:00 | 22.3 | 9 | 0
Mercredi | 2018-08-15 | 5417:00 | 22.2 | 9 | 0
Mercredi | 2018-08-15 | 5418:00 | 21.9 | 9 | 0
Mercredi | 2018-08-15 | 5419:00 | 21.3 | 9 | 0
Mercredi | 2018-08-15 | 5420:00 | 20.4 | 9 | 0
Mercredi | 2018-08-15 | 5421:00 | 20.1 | 9 | 0
Mercredi | 2018-08-15 | 5422:00 | 19.1 | 9 | 0
Mercredi | 2018-08-15 | 5423:00 | 19 | 9 | 0
Mercredi | 2018-08-15 | 5424:00 | 18.6 | 9 | 0
Jeudi | 2018-08-16 | 5425:00 | 18.1 | 9 | 0
Jeudi | 2018-08-16 | 5426:00 | 17.5 | 9 | 0
Jeudi | 2018-08-16 | 5427:00 | 17.2 | 9 | 0
Jeudi | 2018-08-16 | 5428:00 | 16.9 | 9 | 0
Jeudi | 2018-08-16 | 5429:00 | 16.7 | 9 | 0
Jeudi | 2018-08-16 | 5430:00 | 16.8 | 9 | 0
Jeudi | 2018-08-16 | 5431:00 | 17.6 | 9 | 0
Jeudi | 2018-08-16 | 5432:00 | 18.5 | 9 | 0
Jeudi | 2018-08-16 | 5433:00 | 18.8 | 9 | 0
Jeudi | 2018-08-16 | 5434:00 | 19.4 | 9 | 0
Jeudi | 2018-08-16 | 5435:00 | 20.5 | 9 | 0
Jeudi | 2018-08-16 | 5436:00 | 21.7 | 9 | 0
Jeudi | 2018-08-16 | 5437:00 | 22.8 | 9 | 0
Jeudi | 2018-08-16 | 5438:00 | 23.8 | 9 | 0
Jeudi | 2018-08-16 | 5439:00 | 24.6 | 9 | 0
Jeudi | 2018-08-16 | 5440:00 | 25.4 | 9 | 0
Jeudi | 2018-08-16 | 5441:00 | 25.3 | 9 | 0
Jeudi | 2018-08-16 | 5442:00 | 25 | 9 | 0
Jeudi | 2018-08-16 | 5443:00 | 24.4 | 9 | 0
Jeudi | 2018-08-16 | 5444:00 | 23.4 | 9 | 0
Jeudi | 2018-08-16 | 5445:00 | 22.3 | 9 | 0
Jeudi | 2018-08-16 | 5446:00 | 21.1 | 9 | 0
Jeudi | 2018-08-16 | 5447:00 | 20 | 9 | 0
Jeudi | 2018-08-16 | 5448:00 | 18.8 | 9 | 0
Vendredi | 2018-08-17 | 5449:00 | 17.7 | 9 | 0
Vendredi | 2018-08-17 | 5450:00 | 16.6 | 9 | 0
Vendredi | 2018-08-17 | 5451:00 | 15.9 | 9 | 0
Vendredi | 2018-08-17 | 5452:00 | 15.3 | 9 | 0
Vendredi | 2018-08-17 | 5453:00 | 14.8 | 9 | 0
Vendredi | 2018-08-17 | 5454:00 | 14.8 | 9 | 0
Vendredi | 2018-08-17 | 5455:00 | 15.6 | 9 | 0
Vendredi | 2018-08-17 | 5456:00 | 16.9 | 9 | 0
Vendredi | 2018-08-17 | 5457:00 | 18.2 | 9 | 0
Vendredi | 2018-08-17 | 5458:00 | 19.6 | 9 | 0
Vendredi | 2018-08-17 | 5459:00 | 20.8 | 9 | 0
Vendredi | 2018-08-17 | 5460:00 | 21.7 | 9 | 0
Vendredi | 2018-08-17 | 5461:00 | 22.5 | 9 | 0
Vendredi | 2018-08-17 | 5462:00 | 23 | 9 | 0
Vendredi | 2018-08-17 | 5463:00 | 23.3 | 9 | 0
Vendredi | 2018-08-17 | 5464:00 | 23.4 | 9 | 0
Vendredi | 2018-08-17 | 5465:00 | 23.2 | 9 | 0
Vendredi | 2018-08-17 | 5466:00 | 22.6 | 9 | 0
Vendredi | 2018-08-17 | 5467:00 | 21.7 | 9 | 0
Vendredi | 2018-08-17 | 5468:00 | 20.7 | 9 | 0
Vendredi | 2018-08-17 | 5469:00 | 19.3 | 9 | 0
Vendredi | 2018-08-17 | 5470:00 | 17.9 | 9 | 0
Vendredi | 2018-08-17 | 5471:00 | 16.5 | 9 | 0
Vendredi | 2018-08-17 | 5472:00 | 15.2 | 9 | 0
Samedi | 2018-08-18 | 5473:00 | 14.2 | 9 | 0
Samedi | 2018-08-18 | 5474:00 | 13.2 | 9 | 0
Samedi | 2018-08-18 | 5475:00 | 12.7 | 9 | 0
Samedi | 2018-08-18 | 5476:00 | 12.1 | 9 | 0
Samedi | 2018-08-18 | 5477:00 | 11.7 | 9 | 0
Samedi | 2018-08-18 | 5478:00 | 11.7 | 9 | 0
Samedi | 2018-08-18 | 5479:00 | 12.8 | 9 | 0
Samedi | 2018-08-18 | 5480:00 | 14.4 | 9 | 0
Samedi | 2018-08-18 | 5481:00 | 16.1 | 9 | 0
Samedi | 2018-08-18 | 5482:00 | 17.8 | 9 | 0
Samedi | 2018-08-18 | 5483:00 | 19.4 | 9 | 0
Samedi | 2018-08-18 | 5484:00 | 20.7 | 9 | 0
Samedi | 2018-08-18 | 5485:00 | 21.8 | 9 | 0
Samedi | 2018-08-18 | 5486:00 | 22.5 | 9 | 0
Samedi | 2018-08-18 | 5487:00 | 22.9 | 9 | 0
Samedi | 2018-08-18 | 5488:00 | 23 | 9 | 0
Samedi | 2018-08-18 | 5489:00 | 22.7 | 9 | 0
Samedi | 2018-08-18 | 5490:00 | 21.9 | 9 | 0
Samedi | 2018-08-18 | 5491:00 | 20.7 | 9 | 0
Samedi | 2018-08-18 | 5492:00 | 19.4 | 9 | 0
Samedi | 2018-08-18 | 5493:00 | 18.6 | 9 | 0
Samedi | 2018-08-18 | 5494:00 | 17.8 | 9 | 0
Samedi | 2018-08-18 | 5495:00 | 16.9 | 9 | 0
Samedi | 2018-08-18 | 5496:00 | 16.1 | 9 | 0
Dimanche | 2018-08-19 | 5497:00 | 15.9 | 9 | 0
Dimanche | 2018-08-19 | 5498:00 | 15.6 | 9 | 0
Dimanche | 2018-08-19 | 5499:00 | 15.4 | 9 | 0
Dimanche | 2018-08-19 | 5500:00 | 15.2 | 9 | 0
Dimanche | 2018-08-19 | 5501:00 | 15.1 | 9 | 0
Dimanche | 2018-08-19 | 5502:00 | 15.1 | 9 | 0
Dimanche | 2018-08-19 | 5503:00 | 15.7 | 9 | 0
Dimanche | 2018-08-19 | 5504:00 | 16.4 | 9 | 0
Dimanche | 2018-08-19 | 5505:00 | 17.1 | 9 | 0
Dimanche | 2018-08-19 | 5506:00 | 17.9 | 9 | 0
Dimanche | 2018-08-19 | 5507:00 | 18.6 | 9 | 0
Dimanche | 2018-08-19 | 5508:00 | 19.2 | 9 | 0
Dimanche | 2018-08-19 | 5509:00 | 19.7 | 9 | 0
Dimanche | 2018-08-19 | 5510:00 | 20.1 | 9 | 0
Dimanche | 2018-08-19 | 5511:00 | 20.2 | 9 | 0
Dimanche | 2018-08-19 | 5512:00 | 20.1 | 9 | 0
Dimanche | 2018-08-19 | 5513:00 | 19.5 | 9 | 0
Dimanche | 2018-08-19 | 5514:00 | 19.9 | 9 | 0
Dimanche | 2018-08-19 | 5515:00 | 19.6 | 9 | 0
Dimanche | 2018-08-19 | 5516:00 | 19 | 9 | 0
Dimanche | 2018-08-19 | 5517:00 | 18.3 | 9 | 0
Dimanche | 2018-08-19 | 5518:00 | 17.7 | 9 | 0
Dimanche | 2018-08-19 | 5519:00 | 17 | 9 | 0
Dimanche | 2018-08-19 | 5520:00 | 16.4 | 9 | 0
Lundi | 2018-08-20 | 5521:00 | 15.9 | 9 | 0
Lundi | 2018-08-20 | 5522:00 | 15.3 | 9 | 0
Lundi | 2018-08-20 | 5523:00 | 15 | 9 | 0
Lundi | 2018-08-20 | 5524:00 | 14.7 | 9 | 0
Lundi | 2018-08-20 | 5525:00 | 14.4 | 9 | 0
Lundi | 2018-08-20 | 5526:00 | 14.4 | 9 | 0
Lundi | 2018-08-20 | 5527:00 | 15.4 | 9 | 0
Lundi | 2018-08-20 | 5528:00 | 16.8 | 9 | 0
Lundi | 2018-08-20 | 5529:00 | 18.4 | 9 | 0
Lundi | 2018-08-20 | 5530:00 | 20.1 | 9 | 0
Lundi | 2018-08-20 | 5531:00 | 21.5 | 9 | 0
Lundi | 2018-08-20 | 5532:00 | 22.8 | 9 | 0
Lundi | 2018-08-20 | 5533:00 | 23.9 | 9 | 0
Lundi | 2018-08-20 | 5534:00 | 24.6 | 9 | 0
Lundi | 2018-08-20 | 5535:00 | 25.1 | 9 | 0
Lundi | 2018-08-20 | 5536:00 | 25.3 | 9 | 0
Lundi | 2018-08-20 | 5537:00 | 25 | 9 | 0
Lundi | 2018-08-20 | 5538:00 | 24.4 | 9 | 0
Lundi | 2018-08-20 | 5539:00 | 23.3 | 9 | 0
Lundi | 2018-08-20 | 5540:00 | 22.1 | 9 | 0
Lundi | 2018-08-20 | 5541:00 | 21.1 | 9 | 0
Lundi | 2018-08-20 | 5542:00 | 20.1 | 9 | 0
Lundi | 2018-08-20 | 5543:00 | 19.1 | 9 | 0
Lundi | 2018-08-20 | 5544:00 | 18.1 | 9 | 0
Mardi | 2018-08-21 | 5545:00 | 17.4 | 9 | 0
Mardi | 2018-08-21 | 5546:00 | 16.6 | 9 | 0
Mardi | 2018-08-21 | 5547:00 | 16.2 | 9 | 0
Mardi | 2018-08-21 | 5548:00 | 15.8 | 9 | 0
Mardi | 2018-08-21 | 5549:00 | 15.5 | 9 | 0
Mardi | 2018-08-21 | 5550:00 | 15.4 | 9 | 0
Mardi | 2018-08-21 | 5551:00 | 16.2 | 9 | 0
Mardi | 2018-08-21 | 5552:00 | 17.5 | 9 | 0
Mardi | 2018-08-21 | 5553:00 | 18.9 | 9 | 0
Mardi | 2018-08-21 | 5554:00 | 20.4 | 9 | 0
Mardi | 2018-08-21 | 5555:00 | 21.7 | 9 | 0
Mardi | 2018-08-21 | 5556:00 | 23 | 9 | 0
Mardi | 2018-08-21 | 5557:00 | 23.9 | 9 | 0
Mardi | 2018-08-21 | 5558:00 | 24.5 | 9 | 0
Mardi | 2018-08-21 | 5559:00 | 24.9 | 9 | 0
Mardi | 2018-08-21 | 5560:00 | 24.9 | 9 | 0
Mardi | 2018-08-21 | 5561:00 | 24.7 | 9 | 0
Mardi | 2018-08-21 | 5562:00 | 24 | 9 | 0
Mardi | 2018-08-21 | 5563:00 | 23 | 9 | 0
Mardi | 2018-08-21 | 5564:00 | 22 | 9 | 0
Mardi | 2018-08-21 | 5565:00 | 20.9 | 9 | 0
Mardi | 2018-08-21 | 5566:00 | 19.8 | 9 | 0
Mardi | 2018-08-21 | 5567:00 | 18.8 | 9 | 0
Mardi | 2018-08-21 | 5568:00 | 17.7 | 9 | 0
Mercredi | 2018-08-22 | 5569:00 | 17 | 9 | 0
Mercredi | 2018-08-22 | 5570:00 | 16.2 | 9 | 0
Mercredi | 2018-08-22 | 5571:00 | 15.8 | 9 | 0
Mercredi | 2018-08-22 | 5572:00 | 15.3 | 9 | 0
Mercredi | 2018-08-22 | 5573:00 | 15 | 9 | 0
Mercredi | 2018-08-22 | 5574:00 | 15 | 9 | 0
Mercredi | 2018-08-22 | 5575:00 | 15.4 | 9 | 0
Mercredi | 2018-08-22 | 5576:00 | 16 | 9 | 0
Mercredi | 2018-08-22 | 5577:00 | 16.7 | 9 | 0
Mercredi | 2018-08-22 | 5578:00 | 17.4 | 9 | 0
Mercredi | 2018-08-22 | 5579:00 | 18 | 9 | 0
Mercredi | 2018-08-22 | 5580:00 | 18.6 | 9 | 0
Mercredi | 2018-08-22 | 5581:00 | 19.1 | 9 | 0
Mercredi | 2018-08-22 | 5582:00 | 19.4 | 9 | 0
Mercredi | 2018-08-22 | 5583:00 | 19.6 | 9 | 0
Mercredi | 2018-08-22 | 5584:00 | 19.6 | 9 | 0
Mercredi | 2018-08-22 | 5585:00 | 19.3 | 9 | 0
Mercredi | 2018-08-22 | 5586:00 | 18.9 | 9 | 0
Mercredi | 2018-08-22 | 5587:00 | 18.4 | 9 | 0
Mercredi | 2018-08-22 | 5588:00 | 17.8 | 9 | 0
Mercredi | 2018-08-22 | 5589:00 | 17.3 | 9 | 0
Mercredi | 2018-08-22 | 5590:00 | 16.8 | 9 | 0
Mercredi | 2018-08-22 | 5591:00 | 16.2 | 9 | 0
Mercredi | 2018-08-22 | 5592:00 | 15.9 | 9 | 0
Jeudi | 2018-08-23 | 5593:00 | 15.6 | 9 | 0
Jeudi | 2018-08-23 | 5594:00 | 15.6 | 9 | 0
Jeudi | 2018-08-23 | 5595:00 | 15.5 | 9 | 0
Jeudi | 2018-08-23 | 5596:00 | 15.2 | 9 | 0
Jeudi | 2018-08-23 | 5597:00 | 15.4 | 9 | 0
Jeudi | 2018-08-23 | 5598:00 | 15.4 | 9 | 0
Jeudi | 2018-08-23 | 5599:00 | 15.8 | 9 | 0
Jeudi | 2018-08-23 | 5600:00 | 16.4 | 9 | 0
Jeudi | 2018-08-23 | 5601:00 | 17.3 | 9 | 0
Jeudi | 2018-08-23 | 5602:00 | 18.3 | 9 | 0
Jeudi | 2018-08-23 | 5603:00 | 19.2 | 9 | 0
Jeudi | 2018-08-23 | 5604:00 | 20 | 9 | 0
Jeudi | 2018-08-23 | 5605:00 | 20.6 | 9 | 0
Jeudi | 2018-08-23 | 5606:00 | 21.1 | 9 | 0
Jeudi | 2018-08-23 | 5607:00 | 21.4 | 9 | 0
Jeudi | 2018-08-23 | 5608:00 | 21.4 | 9 | 0
Jeudi | 2018-08-23 | 5609:00 | 21.3 | 9 | 0
Jeudi | 2018-08-23 | 5610:00 | 20.9 | 9 | 0
Jeudi | 2018-08-23 | 5611:00 | 20.3 | 9 | 0
Jeudi | 2018-08-23 | 5612:00 | 19.7 | 9 | 0
Jeudi | 2018-08-23 | 5613:00 | 19 | 9 | 0
Jeudi | 2018-08-23 | 5614:00 | 18.2 | 9 | 0
Jeudi | 2018-08-23 | 5615:00 | 17.5 | 9 | 0
Jeudi | 2018-08-23 | 5616:00 | 16.8 | 9 | 0
Vendredi | 2018-08-24 | 5617:00 | 16.1 | 9 | 0
Vendredi | 2018-08-24 | 5618:00 | 15.3 | 9 | 0
Vendredi | 2018-08-24 | 5619:00 | 14.9 | 9 | 0
Vendredi | 2018-08-24 | 5620:00 | 14.4 | 9 | 0
Vendredi | 2018-08-24 | 5621:00 | 14.2 | 9 | 0
Vendredi | 2018-08-24 | 5622:00 | 14 | 9 | 0
Vendredi | 2018-08-24 | 5623:00 | 14.5 | 9 | 0
Vendredi | 2018-08-24 | 5624:00 | 15.1 | 9 | 0
Vendredi | 2018-08-24 | 5625:00 | 15.7 | 9 | 0
Vendredi | 2018-08-24 | 5626:00 | 16.1 | 9 | 0
Vendredi | 2018-08-24 | 5627:00 | 17 | 9 | 0
Vendredi | 2018-08-24 | 5628:00 | 17.6 | 9 | 0
Vendredi | 2018-08-24 | 5629:00 | 18 | 9 | 0
Vendredi | 2018-08-24 | 5630:00 | 18.3 | 9 | 0
Vendredi | 2018-08-24 | 5631:00 | 18.4 | 9 | 0
Vendredi | 2018-08-24 | 5632:00 | 18.4 | 9 | 0
Vendredi | 2018-08-24 | 5633:00 | 18.3 | 9 | 0
Vendredi | 2018-08-24 | 5634:00 | 17.9 | 9 | 0
Vendredi | 2018-08-24 | 5635:00 | 17.4 | 9 | 0
Vendredi | 2018-08-24 | 5636:00 | 16.8 | 9 | 0
Vendredi | 2018-08-24 | 5637:00 | 16 | 9 | 0
Vendredi | 2018-08-24 | 5638:00 | 15.2 | 9 | 0
Vendredi | 2018-08-24 | 5639:00 | 14.4 | 9 | 0
Vendredi | 2018-08-24 | 5640:00 | 13.5 | 9 | 0
Samedi | 2018-08-25 | 5641:00 | 13 | 9 | 0
Samedi | 2018-08-25 | 5642:00 | 12.4 | 9 | 0
Samedi | 2018-08-25 | 5643:00 | 12 | 9 | 0
Samedi | 2018-08-25 | 5644:00 | 11.7 | 9 | 0
Samedi | 2018-08-25 | 5645:00 | 11.5 | 9 | 0
Samedi | 2018-08-25 | 5646:00 | 11.5 | 9 | 0
Samedi | 2018-08-25 | 5647:00 | 12.3 | 9 | 0
Samedi | 2018-08-25 | 5648:00 | 13.7 | 9 | 0
Samedi | 2018-08-25 | 5649:00 | 15.3 | 9 | 0
Samedi | 2018-08-25 | 5650:00 | 16.9 | 9 | 0
Samedi | 2018-08-25 | 5651:00 | 18.4 | 9 | 0
Samedi | 2018-08-25 | 5652:00 | 19.8 | 9 | 0
Samedi | 2018-08-25 | 5653:00 | 20.8 | 9 | 0
Samedi | 2018-08-25 | 5654:00 | 21.6 | 9 | 0
Samedi | 2018-08-25 | 5655:00 | 22 | 9 | 0
Samedi | 2018-08-25 | 5656:00 | 22.1 | 9 | 0
Samedi | 2018-08-25 | 5657:00 | 21.9 | 9 | 0
Samedi | 2018-08-25 | 5658:00 | 21.1 | 9 | 0
Samedi | 2018-08-25 | 5659:00 | 20.1 | 9 | 0
Samedi | 2018-08-25 | 5660:00 | 18.9 | 9 | 0
Samedi | 2018-08-25 | 5661:00 | 17.9 | 9 | 0
Samedi | 2018-08-25 | 5662:00 | 16.9 | 9 | 0
Samedi | 2018-08-25 | 5663:00 | 16 | 9 | 0
Samedi | 2018-08-25 | 5664:00 | 15 | 9 | 0
Dimanche | 2018-08-26 | 5665:00 | 14.3 | 9 | 0
Dimanche | 2018-08-26 | 5666:00 | 13.5 | 9 | 0
Dimanche | 2018-08-26 | 5667:00 | 13.1 | 9 | 0
Dimanche | 2018-08-26 | 5668:00 | 12.7 | 9 | 0
Dimanche | 2018-08-26 | 5669:00 | 12.4 | 9 | 0
Dimanche | 2018-08-26 | 5670:00 | 12.3 | 9 | 0
Dimanche | 2018-08-26 | 5671:00 | 13 | 9 | 0
Dimanche | 2018-08-26 | 5672:00 | 14.1 | 9 | 0
Dimanche | 2018-08-26 | 5673:00 | 15.5 | 9 | 0
Dimanche | 2018-08-26 | 5674:00 | 16.8 | 9 | 0
Dimanche | 2018-08-26 | 5675:00 | 18 | 9 | 0
Dimanche | 2018-08-26 | 5676:00 | 19.1 | 9 | 0
Dimanche | 2018-08-26 | 5677:00 | 19.9 | 9 | 0
Dimanche | 2018-08-26 | 5678:00 | 20.5 | 9 | 0
Dimanche | 2018-08-26 | 5679:00 | 20.8 | 9 | 0
Dimanche | 2018-08-26 | 5680:00 | 20.9 | 9 | 0
Dimanche | 2018-08-26 | 5681:00 | 20.6 | 9 | 0
Dimanche | 2018-08-26 | 5682:00 | 19.9 | 9 | 0
Dimanche | 2018-08-26 | 5683:00 | 19 | 9 | 0
Dimanche | 2018-08-26 | 5684:00 | 18.1 | 9 | 0
Dimanche | 2018-08-26 | 5685:00 | 17.1 | 9 | 0
Dimanche | 2018-08-26 | 5686:00 | 16.1 | 9 | 0
Dimanche | 2018-08-26 | 5687:00 | 15.1 | 9 | 0
Dimanche | 2018-08-26 | 5688:00 | 14.1 | 9 | 0
Lundi | 2018-08-27 | 5689:00 | 13.4 | 9 | 0
Lundi | 2018-08-27 | 5690:00 | 12.6 | 9 | 0
Lundi | 2018-08-27 | 5691:00 | 12.2 | 9 | 0
Lundi | 2018-08-27 | 5692:00 | 11.7 | 9 | 0
Lundi | 2018-08-27 | 5693:00 | 11.4 | 9 | 0
Lundi | 2018-08-27 | 5694:00 | 11.3 | 9 | 0
Lundi | 2018-08-27 | 5695:00 | 11.8 | 9 | 0
Lundi | 2018-08-27 | 5696:00 | 12.8 | 9 | 0
Lundi | 2018-08-27 | 5697:00 | 13.9 | 9 | 0
Lundi | 2018-08-27 | 5698:00 | 14.8 | 9 | 0
Lundi | 2018-08-27 | 5699:00 | 15.7 | 9 | 0
Lundi | 2018-08-27 | 5700:00 | 16.5 | 9 | 0
Lundi | 2018-08-27 | 5701:00 | 17.1 | 9 | 0
Lundi | 2018-08-27 | 5702:00 | 17.5 | 9 | 0
Lundi | 2018-08-27 | 5703:00 | 17.8 | 9 | 0
Lundi | 2018-08-27 | 5704:00 | 17.8 | 9 | 0
Lundi | 2018-08-27 | 5705:00 | 17.6 | 9 | 0
Lundi | 2018-08-27 | 5706:00 | 17.1 | 9 | 0
Lundi | 2018-08-27 | 5707:00 | 16.3 | 9 | 0
Lundi | 2018-08-27 | 5708:00 | 15.5 | 9 | 0
Lundi | 2018-08-27 | 5709:00 | 14.9 | 9 | 0
Lundi | 2018-08-27 | 5710:00 | 14.4 | 9 | 0
Lundi | 2018-08-27 | 5711:00 | 13.9 | 9 | 0
Lundi | 2018-08-27 | 5712:00 | 13.3 | 9 | 0
Mardi | 2018-08-28 | 5713:00 | 13.3 | 9 | 0
Mardi | 2018-08-28 | 5714:00 | 13.2 | 9 | 0
Mardi | 2018-08-28 | 5715:00 | 13.2 | 9 | 0
Mardi | 2018-08-28 | 5716:00 | 13.1 | 9 | 0
Mardi | 2018-08-28 | 5717:00 | 13 | 9 | 0
Mardi | 2018-08-28 | 5718:00 | 13.2 | 9 | 0
Mardi | 2018-08-28 | 5719:00 | 13.6 | 9 | 0
Mardi | 2018-08-28 | 5720:00 | 13.3 | 9 | 0
Mardi | 2018-08-28 | 5721:00 | 15.6 | 9 | 0
Mardi | 2018-08-28 | 5722:00 | 16.7 | 9 | 0
Mardi | 2018-08-28 | 5723:00 | 17.1 | 9 | 0
Mardi | 2018-08-28 | 5724:00 | 17.8 | 9 | 0
Mardi | 2018-08-28 | 5725:00 | 18.1 | 9 | 0
Mardi | 2018-08-28 | 5726:00 | 18.3 | 9 | 0
Mardi | 2018-08-28 | 5727:00 | 18.6 | 9 | 0
Mardi | 2018-08-28 | 5728:00 | 18.5 | 9 | 0
Mardi | 2018-08-28 | 5729:00 | 17.6 | 9 | 0
Mardi | 2018-08-28 | 5730:00 | 17.5 | 9 | 0
Mardi | 2018-08-28 | 5731:00 | 16.9 | 9 | 0
Mardi | 2018-08-28 | 5732:00 | 16.5 | 9 | 0
Mardi | 2018-08-28 | 5733:00 | 16 | 9 | 0
Mardi | 2018-08-28 | 5734:00 | 15.3 | 9 | 0
Mardi | 2018-08-28 | 5735:00 | 15.1 | 9 | 0
Mardi | 2018-08-28 | 5736:00 | 14.6 | 9 | 0
Mercredi | 2018-08-29 | 5737:00 | 14.2 | 9 | 0
Mercredi | 2018-08-29 | 5738:00 | 13.6 | 9 | 0
Mercredi | 2018-08-29 | 5739:00 | 13.4 | 9 | 0
Mercredi | 2018-08-29 | 5740:00 | 13.1 | 9 | 0
Mercredi | 2018-08-29 | 5741:00 | 12.9 | 9 | 0
Mercredi | 2018-08-29 | 5742:00 | 12.9 | 9 | 0
Mercredi | 2018-08-29 | 5743:00 | 13.5 | 9 | 0
Mercredi | 2018-08-29 | 5744:00 | 14.6 | 9 | 0
Mercredi | 2018-08-29 | 5745:00 | 15.9 | 9 | 0
Mercredi | 2018-08-29 | 5746:00 | 17.3 | 9 | 0
Mercredi | 2018-08-29 | 5747:00 | 18.5 | 9 | 0
Mercredi | 2018-08-29 | 5748:00 | 19.6 | 9 | 0
Mercredi | 2018-08-29 | 5749:00 | 20.5 | 9 | 0
Mercredi | 2018-08-29 | 5750:00 | 21 | 9 | 0
Mercredi | 2018-08-29 | 5751:00 | 21.4 | 9 | 0
Mercredi | 2018-08-29 | 5752:00 | 21.4 | 9 | 0
Mercredi | 2018-08-29 | 5753:00 | 21.1 | 9 | 0
Mercredi | 2018-08-29 | 5754:00 | 20.5 | 9 | 0
Mercredi | 2018-08-29 | 5755:00 | 19.6 | 9 | 0
Mercredi | 2018-08-29 | 5756:00 | 18.7 | 9 | 0
Mercredi | 2018-08-29 | 5757:00 | 17.7 | 9 | 0
Mercredi | 2018-08-29 | 5758:00 | 16.7 | 9 | 0
Mercredi | 2018-08-29 | 5759:00 | 15.8 | 9 | 0
Mercredi | 2018-08-29 | 5760:00 | 14.8 | 9 | 0
Jeudi | 2018-08-30 | 5761:00 | 13.9 | 9 | 0
Jeudi | 2018-08-30 | 5762:00 | 13 | 9 | 0
Jeudi | 2018-08-30 | 5763:00 | 12.5 | 9 | 0
Jeudi | 2018-08-30 | 5764:00 | 12 | 9 | 0
Jeudi | 2018-08-30 | 5765:00 | 11.6 | 9 | 0
Jeudi | 2018-08-30 | 5766:00 | 11.5 | 9 | 0
Jeudi | 2018-08-30 | 5767:00 | 12 | 9 | 0
Jeudi | 2018-08-30 | 5768:00 | 13.1 | 9 | 0
Jeudi | 2018-08-30 | 5769:00 | 14.4 | 9 | 0
Jeudi | 2018-08-30 | 5770:00 | 15.7 | 9 | 0
Jeudi | 2018-08-30 | 5771:00 | 16.9 | 9 | 0
Jeudi | 2018-08-30 | 5772:00 | 18 | 9 | 0
Jeudi | 2018-08-30 | 5773:00 | 18.8 | 9 | 0
Jeudi | 2018-08-30 | 5774:00 | 19.4 | 9 | 0
Jeudi | 2018-08-30 | 5775:00 | 19.7 | 9 | 0
Jeudi | 2018-08-30 | 5776:00 | 19.7 | 9 | 0
Jeudi | 2018-08-30 | 5777:00 | 19.4 | 9 | 0
Jeudi | 2018-08-30 | 5778:00 | 18.7 | 9 | 0
Jeudi | 2018-08-30 | 5779:00 | 17.7 | 9 | 0
Jeudi | 2018-08-30 | 5780:00 | 16.6 | 9 | 0
Jeudi | 2018-08-30 | 5781:00 | 15.7 | 9 | 0
Jeudi | 2018-08-30 | 5782:00 | 14.7 | 9 | 0
Jeudi | 2018-08-30 | 5783:00 | 13.7 | 9 | 0
Jeudi | 2018-08-30 | 5784:00 | 12.7 | 9 | 0
Vendredi | 2018-08-31 | 5785:00 | 12.3 | 9 | 0
Vendredi | 2018-08-31 | 5786:00 | 11.8 | 9 | 0
Vendredi | 2018-08-31 | 5787:00 | 11.4 | 9 | 0
Vendredi | 2018-08-31 | 5788:00 | 11.1 | 9 | 0
Vendredi | 2018-08-31 | 5789:00 | 10.9 | 9 | 0
Vendredi | 2018-08-31 | 5790:00 | 10.8 | 9 | 0
Vendredi | 2018-08-31 | 5791:00 | 11.2 | 9 | 0
Vendredi | 2018-08-31 | 5792:00 | 12.1 | 9 | 0
Vendredi | 2018-08-31 | 5793:00 | 13.2 | 9 | 0
Vendredi | 2018-08-31 | 5794:00 | 14.3 | 9 | 0
Vendredi | 2018-08-31 | 5795:00 | 15.3 | 9 | 0
Vendredi | 2018-08-31 | 5796:00 | 16.1 | 9 | 0
Vendredi | 2018-08-31 | 5797:00 | 16.7 | 9 | 0
Vendredi | 2018-08-31 | 5798:00 | 17.1 | 9 | 0
Vendredi | 2018-08-31 | 5799:00 | 17.3 | 9 | 0
Vendredi | 2018-08-31 | 5800:00 | 17.3 | 9 | 0
Vendredi | 2018-08-31 | 5801:00 | 17 | 9 | 0
Vendredi | 2018-08-31 | 5802:00 | 16.5 | 9 | 0
Vendredi | 2018-08-31 | 5803:00 | 15.7 | 9 | 0
Vendredi | 2018-08-31 | 5804:00 | 14.8 | 9 | 0
Vendredi | 2018-08-31 | 5805:00 | 13.9 | 9 | 0
Vendredi | 2018-08-31 | 5806:00 | 12.9 | 9 | 0
Vendredi | 2018-08-31 | 5807:00 | 12 | 9 | 0
Vendredi | 2018-08-31 | 5808:00 | 11.1 | 9 | 0
Samedi | 2018-09-01 | 5809:00 | 10.7 | 9 | 0
Samedi | 2018-09-01 | 5810:00 | 10.4 | 9 | 0
Samedi | 2018-09-01 | 5811:00 | 10.1 | 9 | 0
Samedi | 2018-09-01 | 5812:00 | 9.9 | 9 | 0
Samedi | 2018-09-01 | 5813:00 | 9.8 | 9 | 0
Samedi | 2018-09-01 | 5814:00 | 9.8 | 9 | 0
Samedi | 2018-09-01 | 5815:00 | 10.7 | 9 | 0
Samedi | 2018-09-01 | 5816:00 | 12.3 | 9 | 0
Samedi | 2018-09-01 | 5817:00 | 14.3 | 9 | 0
Samedi | 2018-09-01 | 5818:00 | 16.3 | 9 | 0
Samedi | 2018-09-01 | 5819:00 | 18.1 | 9 | 0
Samedi | 2018-09-01 | 5820:00 | 19.7 | 9 | 0
Samedi | 2018-09-01 | 5821:00 | 21 | 9 | 0
Samedi | 2018-09-01 | 5822:00 | 21.9 | 9 | 0
Samedi | 2018-09-01 | 5823:00 | 22.4 | 9 | 0
Samedi | 2018-09-01 | 5824:00 | 22.5 | 9 | 0
Samedi | 2018-09-01 | 5825:00 | 22.1 | 9 | 0
Samedi | 2018-09-01 | 5826:00 | 21.2 | 9 | 0
Samedi | 2018-09-01 | 5827:00 | 19.9 | 9 | 0
Samedi | 2018-09-01 | 5828:00 | 18.6 | 9 | 0
Samedi | 2018-09-01 | 5829:00 | 17.8 | 9 | 0
Samedi | 2018-09-01 | 5830:00 | 17 | 9 | 0
Samedi | 2018-09-01 | 5831:00 | 16.2 | 9 | 0
Samedi | 2018-09-01 | 5832:00 | 15.5 | 9 | 0
Dimanche | 2018-09-02 | 5833:00 | 14.9 | 9 | 0
Dimanche | 2018-09-02 | 5834:00 | 14.2 | 9 | 0
Dimanche | 2018-09-02 | 5835:00 | 13.9 | 9 | 0
Dimanche | 2018-09-02 | 5836:00 | 13.5 | 9 | 0
Dimanche | 2018-09-02 | 5837:00 | 13.3 | 9 | 0
Dimanche | 2018-09-02 | 5838:00 | 13.2 | 9 | 0
Dimanche | 2018-09-02 | 5839:00 | 13.3 | 9 | 0
Dimanche | 2018-09-02 | 5840:00 | 13.6 | 9 | 0
Dimanche | 2018-09-02 | 5841:00 | 14.1 | 9 | 0
Dimanche | 2018-09-02 | 5842:00 | 14.8 | 9 | 0
Dimanche | 2018-09-02 | 5843:00 | 15.5 | 9 | 0
Dimanche | 2018-09-02 | 5844:00 | 15.4 | 9 | 0
Dimanche | 2018-09-02 | 5845:00 | 14.9 | 9 | 0
Dimanche | 2018-09-02 | 5846:00 | 15.9 | 9 | 0
Dimanche | 2018-09-02 | 5847:00 | 16.2 | 9 | 0
Dimanche | 2018-09-02 | 5848:00 | 16.4 | 9 | 0
Dimanche | 2018-09-02 | 5849:00 | 16.6 | 9 | 0
Dimanche | 2018-09-02 | 5850:00 | 16.5 | 9 | 0
Dimanche | 2018-09-02 | 5851:00 | 16.2 | 9 | 0
Dimanche | 2018-09-02 | 5852:00 | 15.8 | 9 | 0
Dimanche | 2018-09-02 | 5853:00 | 15.3 | 9 | 0
Dimanche | 2018-09-02 | 5854:00 | 14.9 | 9 | 0
Dimanche | 2018-09-02 | 5855:00 | 14.5 | 9 | 0
Dimanche | 2018-09-02 | 5856:00 | 14.1 | 9 | 0
Lundi | 2018-09-03 | 5857:00 | 13.9 | 9 | 0
Lundi | 2018-09-03 | 5858:00 | 13.7 | 9 | 0
Lundi | 2018-09-03 | 5859:00 | 13.7 | 9 | 0
Lundi | 2018-09-03 | 5860:00 | 13.6 | 9 | 0
Lundi | 2018-09-03 | 5861:00 | 13.6 | 9 | 0
Lundi | 2018-09-03 | 5862:00 | 12.5 | 9 | 0
Lundi | 2018-09-03 | 5863:00 | 13.7 | 9 | 0
Lundi | 2018-09-03 | 5864:00 | 13.9 | 9 | 0
Lundi | 2018-09-03 | 5865:00 | 14.4 | 9 | 0
Lundi | 2018-09-03 | 5866:00 | 15.2 | 9 | 0
Lundi | 2018-09-03 | 5867:00 | 15.6 | 9 | 0
Lundi | 2018-09-03 | 5868:00 | 16.1 | 9 | 0
Lundi | 2018-09-03 | 5869:00 | 16.5 | 9 | 0
Lundi | 2018-09-03 | 5870:00 | 17.1 | 9 | 0
Lundi | 2018-09-03 | 5871:00 | 16.9 | 9 | 0
Lundi | 2018-09-03 | 5872:00 | 17.1 | 9 | 0
Lundi | 2018-09-03 | 5873:00 | 17.4 | 9 | 0
Lundi | 2018-09-03 | 5874:00 | 17.3 | 9 | 0
Lundi | 2018-09-03 | 5875:00 | 16.9 | 9 | 0
Lundi | 2018-09-03 | 5876:00 | 16.5 | 9 | 0
Lundi | 2018-09-03 | 5877:00 | 15.8 | 9 | 0
Lundi | 2018-09-03 | 5878:00 | 15 | 9 | 0
Lundi | 2018-09-03 | 5879:00 | 14.2 | 9 | 0
Lundi | 2018-09-03 | 5880:00 | 13.5 | 9 | 0
Mardi | 2018-09-04 | 5881:00 | 12.4 | 9 | 0
Mardi | 2018-09-04 | 5882:00 | 11.3 | 9 | 0
Mardi | 2018-09-04 | 5883:00 | 10.7 | 9 | 0
Mardi | 2018-09-04 | 5884:00 | 10.1 | 9 | 0
Mardi | 2018-09-04 | 5885:00 | 9.6 | 9 | 0
Mardi | 2018-09-04 | 5886:00 | 9.6 | 9 | 0
Mardi | 2018-09-04 | 5887:00 | 10.1 | 9 | 0
Mardi | 2018-09-04 | 5888:00 | 11.4 | 9 | 0
Mardi | 2018-09-04 | 5889:00 | 13 | 9 | 0
Mardi | 2018-09-04 | 5890:00 | 14.6 | 9 | 0
Mardi | 2018-09-04 | 5891:00 | 16.2 | 9 | 0
Mardi | 2018-09-04 | 5892:00 | 17.5 | 9 | 0
Mardi | 2018-09-04 | 5893:00 | 18.6 | 9 | 0
Mardi | 2018-09-04 | 5894:00 | 19.4 | 9 | 0
Mardi | 2018-09-04 | 5895:00 | 19.8 | 9 | 0
Mardi | 2018-09-04 | 5896:00 | 19.9 | 9 | 0
Mardi | 2018-09-04 | 5897:00 | 19.5 | 9 | 0
Mardi | 2018-09-04 | 5898:00 | 18.7 | 9 | 0
Mardi | 2018-09-04 | 5899:00 | 17.5 | 9 | 0
Mardi | 2018-09-04 | 5900:00 | 16.3 | 9 | 0
Mardi | 2018-09-04 | 5901:00 | 15.4 | 9 | 0
Mardi | 2018-09-04 | 5902:00 | 14.4 | 9 | 0
Mardi | 2018-09-04 | 5903:00 | 13.5 | 9 | 0
Mardi | 2018-09-04 | 5904:00 | 12.5 | 9 | 0
Mercredi | 2018-09-05 | 5905:00 | 12.1 | 9 | 0
Mercredi | 2018-09-05 | 5906:00 | 11.6 | 9 | 0
Mercredi | 2018-09-05 | 5907:00 | 11.1 | 9 | 0
Mercredi | 2018-09-05 | 5908:00 | 10.9 | 9 | 0
Mercredi | 2018-09-05 | 5909:00 | 10.6 | 9 | 0
Mercredi | 2018-09-05 | 5910:00 | 10.4 | 9 | 0
Mercredi | 2018-09-05 | 5911:00 | 10.9 | 9 | 0
Mercredi | 2018-09-05 | 5912:00 | 12.6 | 9 | 0
Mercredi | 2018-09-05 | 5913:00 | 14.4 | 9 | 0
Mercredi | 2018-09-05 | 5914:00 | 16 | 9 | 0
Mercredi | 2018-09-05 | 5915:00 | 17.4 | 9 | 0
Mercredi | 2018-09-05 | 5916:00 | 18.5 | 9 | 0
Mercredi | 2018-09-05 | 5917:00 | 19.5 | 9 | 0
Mercredi | 2018-09-05 | 5918:00 | 20.1 | 9 | 0
Mercredi | 2018-09-05 | 5919:00 | 20.5 | 9 | 0
Mercredi | 2018-09-05 | 5920:00 | 20.5 | 9 | 0
Mercredi | 2018-09-05 | 5921:00 | 20 | 9 | 0
Mercredi | 2018-09-05 | 5922:00 | 19.1 | 9 | 0
Mercredi | 2018-09-05 | 5923:00 | 17.9 | 9 | 0
Mercredi | 2018-09-05 | 5924:00 | 16.8 | 9 | 0
Mercredi | 2018-09-05 | 5925:00 | 16.3 | 9 | 0
Mercredi | 2018-09-05 | 5926:00 | 15.7 | 9 | 0
Mercredi | 2018-09-05 | 5927:00 | 15.2 | 9 | 0
Mercredi | 2018-09-05 | 5928:00 | 14.7 | 9 | 0
Jeudi | 2018-09-06 | 5929:00 | 14.4 | 9 | 0
Jeudi | 2018-09-06 | 5930:00 | 14.1 | 9 | 0
Jeudi | 2018-09-06 | 5931:00 | 13.7 | 9 | 0
Jeudi | 2018-09-06 | 5932:00 | 13.5 | 9 | 0
Jeudi | 2018-09-06 | 5933:00 | 13.4 | 9 | 0
Jeudi | 2018-09-06 | 5934:00 | 13.2 | 9 | 0
Jeudi | 2018-09-06 | 5935:00 | 13.6 | 9 | 0
Jeudi | 2018-09-06 | 5936:00 | 15.3 | 9 | 0
Jeudi | 2018-09-06 | 5937:00 | 16.8 | 9 | 0
Jeudi | 2018-09-06 | 5938:00 | 17.9 | 9 | 0
Jeudi | 2018-09-06 | 5939:00 | 18.9 | 9 | 0
Jeudi | 2018-09-06 | 5940:00 | 20 | 9 | 0
Jeudi | 2018-09-06 | 5941:00 | 21.3 | 9 | 0
Jeudi | 2018-09-06 | 5942:00 | 21.8 | 9 | 0
Jeudi | 2018-09-06 | 5943:00 | 22.3 | 9 | 0
Jeudi | 2018-09-06 | 5944:00 | 22.5 | 9 | 0
Jeudi | 2018-09-06 | 5945:00 | 22.2 | 9 | 0
Jeudi | 2018-09-06 | 5946:00 | 21.4 | 9 | 0
Jeudi | 2018-09-06 | 5947:00 | 20.3 | 9 | 0
Jeudi | 2018-09-06 | 5948:00 | 19.8 | 9 | 0
Jeudi | 2018-09-06 | 5949:00 | 19.3 | 9 | 0
Jeudi | 2018-09-06 | 5950:00 | 18.8 | 9 | 0
Jeudi | 2018-09-06 | 5951:00 | 18.2 | 9 | 0
Jeudi | 2018-09-06 | 5952:00 | 17.7 | 9 | 0
Vendredi | 2018-09-07 | 5953:00 | 17.3 | 9 | 0
Vendredi | 2018-09-07 | 5954:00 | 16.9 | 9 | 0
Vendredi | 2018-09-07 | 5955:00 | 16.5 | 9 | 0
Vendredi | 2018-09-07 | 5956:00 | 16.2 | 9 | 0
Vendredi | 2018-09-07 | 5957:00 | 16 | 9 | 0
Vendredi | 2018-09-07 | 5958:00 | 15.8 | 9 | 0
Vendredi | 2018-09-07 | 5959:00 | 16.1 | 9 | 0
Vendredi | 2018-09-07 | 5960:00 | 17.5 | 9 | 0
Vendredi | 2018-09-07 | 5961:00 | 18.7 | 9 | 0
Vendredi | 2018-09-07 | 5962:00 | 20 | 9 | 0
Vendredi | 2018-09-07 | 5963:00 | 21.2 | 9 | 0
Vendredi | 2018-09-07 | 5964:00 | 22.4 | 9 | 0
Vendredi | 2018-09-07 | 5965:00 | 23.1 | 9 | 0
Vendredi | 2018-09-07 | 5966:00 | 23.7 | 9 | 0
Vendredi | 2018-09-07 | 5967:00 | 24.4 | 9 | 0
Vendredi | 2018-09-07 | 5968:00 | 24.6 | 9 | 0
Vendredi | 2018-09-07 | 5969:00 | 24.6 | 9 | 0
Vendredi | 2018-09-07 | 5970:00 | 23.9 | 9 | 0
Vendredi | 2018-09-07 | 5971:00 | 22.8 | 9 | 0
Vendredi | 2018-09-07 | 5972:00 | 22.3 | 9 | 0
Vendredi | 2018-09-07 | 5973:00 | 21.8 | 9 | 0
Vendredi | 2018-09-07 | 5974:00 | 21.3 | 9 | 0
Vendredi | 2018-09-07 | 5975:00 | 20.8 | 9 | 0
Vendredi | 2018-09-07 | 5976:00 | 20.3 | 9 | 0
Samedi | 2018-09-08 | 5977:00 | 20.1 | 9 | 0
Samedi | 2018-09-08 | 5978:00 | 19.9 | 9 | 0
Samedi | 2018-09-08 | 5979:00 | 19.6 | 9 | 0
Samedi | 2018-09-08 | 5980:00 | 19.5 | 9 | 0
Samedi | 2018-09-08 | 5981:00 | 19.4 | 9 | 0
Samedi | 2018-09-08 | 5982:00 | 19.3 | 9 | 0
Samedi | 2018-09-08 | 5983:00 | 19.5 | 9 | 0
Samedi | 2018-09-08 | 5984:00 | 21.2 | 9 | 0
Samedi | 2018-09-08 | 5985:00 | 22 | 9 | 0
Samedi | 2018-09-08 | 5986:00 | 23 | 9 | 0
Samedi | 2018-09-08 | 5987:00 | 23.3 | 9 | 0
Samedi | 2018-09-08 | 5988:00 | 23.1 | 9 | 0
Samedi | 2018-09-08 | 5989:00 | 23.6 | 9 | 0
Samedi | 2018-09-08 | 5990:00 | 23.7 | 9 | 0
Samedi | 2018-09-08 | 5991:00 | 23.6 | 9 | 0
Samedi | 2018-09-08 | 5992:00 | 23.7 | 9 | 0
Samedi | 2018-09-08 | 5993:00 | 23.4 | 9 | 0
Samedi | 2018-09-08 | 5994:00 | 22.9 | 9 | 0
Samedi | 2018-09-08 | 5995:00 | 21.9 | 9 | 0
Samedi | 2018-09-08 | 5996:00 | 21.7 | 9 | 0
Samedi | 2018-09-08 | 5997:00 | 21 | 9 | 0
Samedi | 2018-09-08 | 5998:00 | 20.2 | 9 | 0
Samedi | 2018-09-08 | 5999:00 | 19.2 | 9 | 0
Samedi | 2018-09-08 | 6000:00 | 18.6 | 9 | 0
Dimanche | 2018-09-09 | 6001:00 | 17.2 | 9 | 0
Dimanche | 2018-09-09 | 6002:00 | 15.6 | 9 | 0
Dimanche | 2018-09-09 | 6003:00 | 14 | 9 | 0
Dimanche | 2018-09-09 | 6004:00 | 13.2 | 9 | 0
Dimanche | 2018-09-09 | 6005:00 | 12.3 | 9 | 0
Dimanche | 2018-09-09 | 6006:00 | 11.7 | 9 | 0
Dimanche | 2018-09-09 | 6007:00 | 11.8 | 9 | 0
Dimanche | 2018-09-09 | 6008:00 | 12.2 | 9 | 0
Dimanche | 2018-09-09 | 6009:00 | 12.6 | 9 | 0
Dimanche | 2018-09-09 | 6010:00 | 13.1 | 9 | 0
Dimanche | 2018-09-09 | 6011:00 | 13.8 | 9 | 0
Dimanche | 2018-09-09 | 6012:00 | 14.4 | 9 | 0
Dimanche | 2018-09-09 | 6013:00 | 15 | 9 | 0
Dimanche | 2018-09-09 | 6014:00 | 15.2 | 9 | 0
Dimanche | 2018-09-09 | 6015:00 | 15.3 | 9 | 0
Dimanche | 2018-09-09 | 6016:00 | 15.3 | 9 | 0
Dimanche | 2018-09-09 | 6017:00 | 14.8 | 9 | 0
Dimanche | 2018-09-09 | 6018:00 | 14.3 | 9 | 0
Dimanche | 2018-09-09 | 6019:00 | 13.6 | 9 | 0
Dimanche | 2018-09-09 | 6020:00 | 12.9 | 9 | 0
Dimanche | 2018-09-09 | 6021:00 | 12.3 | 9 | 0
Dimanche | 2018-09-09 | 6022:00 | 11.6 | 9 | 0
Dimanche | 2018-09-09 | 6023:00 | 11 | 9 | 0
Dimanche | 2018-09-09 | 6024:00 | 10.3 | 9 | 0
Lundi | 2018-09-10 | 6025:00 | 10.2 | 9 | 0
Lundi | 2018-09-10 | 6026:00 | 10.1 | 9 | 0
Lundi | 2018-09-10 | 6027:00 | 10.1 | 9 | 0
Lundi | 2018-09-10 | 6028:00 | 10 | 9 | 0
Lundi | 2018-09-10 | 6029:00 | 10 | 9 | 0
Lundi | 2018-09-10 | 6030:00 | 10 | 9 | 0
Lundi | 2018-09-10 | 6031:00 | 10.2 | 9 | 0
Lundi | 2018-09-10 | 6032:00 | 11.1 | 9 | 0
Lundi | 2018-09-10 | 6033:00 | 11.9 | 9 | 0
Lundi | 2018-09-10 | 6034:00 | 12.8 | 9 | 0
Lundi | 2018-09-10 | 6035:00 | 13.6 | 9 | 0
Lundi | 2018-09-10 | 6036:00 | 14.4 | 9 | 0
Lundi | 2018-09-10 | 6037:00 | 14.9 | 9 | 0
Lundi | 2018-09-10 | 6038:00 | 15.3 | 9 | 0
Lundi | 2018-09-10 | 6039:00 | 15.4 | 9 | 0
Lundi | 2018-09-10 | 6040:00 | 15.3 | 9 | 0
Lundi | 2018-09-10 | 6041:00 | 14.7 | 9 | 0
Lundi | 2018-09-10 | 6042:00 | 14.5 | 9 | 0
Lundi | 2018-09-10 | 6043:00 | 13.9 | 9 | 0
Lundi | 2018-09-10 | 6044:00 | 13.3 | 9 | 0
Lundi | 2018-09-10 | 6045:00 | 12.8 | 9 | 0
Lundi | 2018-09-10 | 6046:00 | 12.3 | 9 | 0
Lundi | 2018-09-10 | 6047:00 | 11.8 | 9 | 0
Lundi | 2018-09-10 | 6048:00 | 11.3 | 9 | 0
Mardi | 2018-09-11 | 6049:00 | 10.7 | 9 | 0
Mardi | 2018-09-11 | 6050:00 | 10.1 | 9 | 0
Mardi | 2018-09-11 | 6051:00 | 9.5 | 9 | 0
Mardi | 2018-09-11 | 6052:00 | 9.2 | 9 | 0
Mardi | 2018-09-11 | 6053:00 | 8.9 | 9 | 1
Mardi | 2018-09-11 | 6054:00 | 8.7 | 9 | 1
Mardi | 2018-09-11 | 6055:00 | 8.8 | 9 | 1
Mardi | 2018-09-11 | 6056:00 | 9.8 | 9 | 0
Mardi | 2018-09-11 | 6057:00 | 10.6 | 9 | 0
Mardi | 2018-09-11 | 6058:00 | 11 | 9 | 0
Mardi | 2018-09-11 | 6059:00 | 11.7 | 9 | 0
Mardi | 2018-09-11 | 6060:00 | 12.3 | 9 | 0
Mardi | 2018-09-11 | 6061:00 | 12.6 | 9 | 0
Mardi | 2018-09-11 | 6062:00 | 12.9 | 9 | 0
Mardi | 2018-09-11 | 6063:00 | 13 | 9 | 0
Mardi | 2018-09-11 | 6064:00 | 12.8 | 9 | 0
Mardi | 2018-09-11 | 6065:00 | 12.5 | 9 | 0
Mardi | 2018-09-11 | 6066:00 | 12 | 9 | 0
Mardi | 2018-09-11 | 6067:00 | 11.5 | 9 | 0
Mardi | 2018-09-11 | 6068:00 | 10.9 | 9 | 0
Mardi | 2018-09-11 | 6069:00 | 10.3 | 9 | 0
Mardi | 2018-09-11 | 6070:00 | 9.8 | 9 | 0
Mardi | 2018-09-11 | 6071:00 | 9.2 | 9 | 0
Mardi | 2018-09-11 | 6072:00 | 8.7 | 9 | 1
Mercredi | 2018-09-12 | 6073:00 | 8.3 | 9 | 1
Mercredi | 2018-09-12 | 6074:00 | 7.9 | 9 | 1
Mercredi | 2018-09-12 | 6075:00 | 7.4 | 9 | 1
Mercredi | 2018-09-12 | 6076:00 | 7.1 | 9 | 1
Mercredi | 2018-09-12 | 6077:00 | 6.9 | 9 | 1
Mercredi | 2018-09-12 | 6078:00 | 6.6 | 9 | 1
Mercredi | 2018-09-12 | 6079:00 | 6.8 | 9 | 1
Mercredi | 2018-09-12 | 6080:00 | 8.2 | 9 | 1
Mercredi | 2018-09-12 | 6081:00 | 9.7 | 9 | 0
Mercredi | 2018-09-12 | 6082:00 | 10.7 | 9 | 0
Mercredi | 2018-09-12 | 6083:00 | 11.7 | 9 | 0
Mercredi | 2018-09-12 | 6084:00 | 12.3 | 9 | 0
Mercredi | 2018-09-12 | 6085:00 | 12.9 | 9 | 0
Mercredi | 2018-09-12 | 6086:00 | 13.3 | 9 | 0
Mercredi | 2018-09-12 | 6087:00 | 13.4 | 9 | 0
Mercredi | 2018-09-12 | 6088:00 | 13.4 | 9 | 0
Mercredi | 2018-09-12 | 6089:00 | 13 | 9 | 0
Mercredi | 2018-09-12 | 6090:00 | 12.3 | 9 | 0
Mercredi | 2018-09-12 | 6091:00 | 11.3 | 9 | 0
Mercredi | 2018-09-12 | 6092:00 | 10.7 | 9 | 0
Mercredi | 2018-09-12 | 6093:00 | 10.2 | 9 | 0
Mercredi | 2018-09-12 | 6094:00 | 9.7 | 9 | 0
Mercredi | 2018-09-12 | 6095:00 | 9.2 | 9 | 0
Mercredi | 2018-09-12 | 6096:00 | 8.7 | 9 | 1
Jeudi | 2018-09-13 | 6097:00 | 8.6 | 9 | 1
Jeudi | 2018-09-13 | 6098:00 | 8.5 | 9 | 1
Jeudi | 2018-09-13 | 6099:00 | 8.4 | 9 | 1
Jeudi | 2018-09-13 | 6100:00 | 8.4 | 9 | 1
Jeudi | 2018-09-13 | 6101:00 | 8.3 | 9 | 1
Jeudi | 2018-09-13 | 6102:00 | 8.3 | 9 | 1
Jeudi | 2018-09-13 | 6103:00 | 8.6 | 9 | 1
Jeudi | 2018-09-13 | 6104:00 | 10 | 9 | 0
Jeudi | 2018-09-13 | 6105:00 | 11.5 | 9 | 0
Jeudi | 2018-09-13 | 6106:00 | 12.8 | 9 | 0
Jeudi | 2018-09-13 | 6107:00 | 14 | 9 | 0
Jeudi | 2018-09-13 | 6108:00 | 14.9 | 9 | 0
Jeudi | 2018-09-13 | 6109:00 | 15.4 | 9 | 0
Jeudi | 2018-09-13 | 6110:00 | 15.6 | 9 | 0
Jeudi | 2018-09-13 | 6111:00 | 15.6 | 9 | 0
Jeudi | 2018-09-13 | 6112:00 | 15.4 | 9 | 0
Jeudi | 2018-09-13 | 6113:00 | 14.9 | 9 | 0
Jeudi | 2018-09-13 | 6114:00 | 14.2 | 9 | 0
Jeudi | 2018-09-13 | 6115:00 | 13.3 | 9 | 0
Jeudi | 2018-09-13 | 6116:00 | 12.8 | 9 | 0
Jeudi | 2018-09-13 | 6117:00 | 12.3 | 9 | 0
Jeudi | 2018-09-13 | 6118:00 | 11.8 | 9 | 0
Jeudi | 2018-09-13 | 6119:00 | 11.3 | 9 | 0
Jeudi | 2018-09-13 | 6120:00 | 10.8 | 9 | 0
Vendredi | 2018-09-14 | 6121:00 | 10.3 | 9 | 0
Vendredi | 2018-09-14 | 6122:00 | 9.8 | 9 | 0
Vendredi | 2018-09-14 | 6123:00 | 9.3 | 9 | 0
Vendredi | 2018-09-14 | 6124:00 | 9 | 9 | 1
Vendredi | 2018-09-14 | 6125:00 | 8.7 | 9 | 1
Vendredi | 2018-09-14 | 6126:00 | 8.5 | 9 | 1
Vendredi | 2018-09-14 | 6127:00 | 8.6 | 9 | 1
Vendredi | 2018-09-14 | 6128:00 | 8.7 | 9 | 1
Vendredi | 2018-09-14 | 6129:00 | 8.9 | 9 | 1
Vendredi | 2018-09-14 | 6130:00 | 9.9 | 9 | 0
Vendredi | 2018-09-14 | 6131:00 | 10.7 | 9 | 0
Vendredi | 2018-09-14 | 6132:00 | 10.9 | 9 | 0
Vendredi | 2018-09-14 | 6133:00 | 11.5 | 9 | 0
Vendredi | 2018-09-14 | 6134:00 | 13.4 | 9 | 0
Vendredi | 2018-09-14 | 6135:00 | 14 | 9 | 0
Vendredi | 2018-09-14 | 6136:00 | 14.5 | 9 | 0
Vendredi | 2018-09-14 | 6137:00 | 14.3 | 9 | 0
Vendredi | 2018-09-14 | 6138:00 | 14 | 9 | 0
Vendredi | 2018-09-14 | 6139:00 | 13.4 | 9 | 0
Vendredi | 2018-09-14 | 6140:00 | 13.1 | 9 | 0
Vendredi | 2018-09-14 | 6141:00 | 12.9 | 9 | 0
Vendredi | 2018-09-14 | 6142:00 | 12.7 | 9 | 0
Vendredi | 2018-09-14 | 6143:00 | 12.5 | 9 | 0
Vendredi | 2018-09-14 | 6144:00 | 12.3 | 9 | 0
Samedi | 2018-09-15 | 6145:00 | 12.2 | 9 | 0
Samedi | 2018-09-15 | 6146:00 | 12.1 | 9 | 0
Samedi | 2018-09-15 | 6147:00 | 12 | 9 | 0
Samedi | 2018-09-15 | 6148:00 | 12 | 9 | 0
Samedi | 2018-09-15 | 6149:00 | 11.9 | 9 | 0
Samedi | 2018-09-15 | 6150:00 | 11.9 | 9 | 0
Samedi | 2018-09-15 | 6151:00 | 12.1 | 9 | 0
Samedi | 2018-09-15 | 6152:00 | 13.8 | 9 | 0
Samedi | 2018-09-15 | 6153:00 | 15.7 | 9 | 0
Samedi | 2018-09-15 | 6154:00 | 17.3 | 9 | 0
Samedi | 2018-09-15 | 6155:00 | 18.9 | 9 | 0
Samedi | 2018-09-15 | 6156:00 | 20.1 | 9 | 0
Samedi | 2018-09-15 | 6157:00 | 20.9 | 9 | 0
Samedi | 2018-09-15 | 6158:00 | 21.3 | 9 | 0
Samedi | 2018-09-15 | 6159:00 | 21.5 | 9 | 0
Samedi | 2018-09-15 | 6160:00 | 21.5 | 9 | 0
Samedi | 2018-09-15 | 6161:00 | 21.1 | 9 | 0
Samedi | 2018-09-15 | 6162:00 | 20.2 | 9 | 0
Samedi | 2018-09-15 | 6163:00 | 19.1 | 9 | 0
Samedi | 2018-09-15 | 6164:00 | 18.3 | 9 | 0
Samedi | 2018-09-15 | 6165:00 | 17.4 | 9 | 0
Samedi | 2018-09-15 | 6166:00 | 16.6 | 9 | 0
Samedi | 2018-09-15 | 6167:00 | 15.7 | 9 | 0
Samedi | 2018-09-15 | 6168:00 | 14.9 | 9 | 0
Dimanche | 2018-09-16 | 6169:00 | 14 | 9 | 0
Dimanche | 2018-09-16 | 6170:00 | 13.1 | 9 | 0
Dimanche | 2018-09-16 | 6171:00 | 12.3 | 9 | 0
Dimanche | 2018-09-16 | 6172:00 | 11.8 | 9 | 0
Dimanche | 2018-09-16 | 6173:00 | 11.3 | 9 | 0
Dimanche | 2018-09-16 | 6174:00 | 11 | 9 | 0
Dimanche | 2018-09-16 | 6175:00 | 11.1 | 9 | 0
Dimanche | 2018-09-16 | 6176:00 | 12.2 | 9 | 0
Dimanche | 2018-09-16 | 6177:00 | 13.3 | 9 | 0
Dimanche | 2018-09-16 | 6178:00 | 14.2 | 9 | 0
Dimanche | 2018-09-16 | 6179:00 | 15.1 | 9 | 0
Dimanche | 2018-09-16 | 6180:00 | 15.9 | 9 | 0
Dimanche | 2018-09-16 | 6181:00 | 16.5 | 9 | 0
Dimanche | 2018-09-16 | 6182:00 | 16.7 | 9 | 0
Dimanche | 2018-09-16 | 6183:00 | 16.8 | 9 | 0
Dimanche | 2018-09-16 | 6184:00 | 16.5 | 9 | 0
Dimanche | 2018-09-16 | 6185:00 | 16.1 | 9 | 0
Dimanche | 2018-09-16 | 6186:00 | 15.4 | 9 | 0
Dimanche | 2018-09-16 | 6187:00 | 14.6 | 9 | 0
Dimanche | 2018-09-16 | 6188:00 | 13.9 | 9 | 0
Dimanche | 2018-09-16 | 6189:00 | 13.1 | 9 | 0
Dimanche | 2018-09-16 | 6190:00 | 12.4 | 9 | 0
Dimanche | 2018-09-16 | 6191:00 | 11.6 | 9 | 0
Dimanche | 2018-09-16 | 6192:00 | 10.9 | 9 | 0
Lundi | 2018-09-17 | 6193:00 | 10.4 | 9 | 0
Lundi | 2018-09-17 | 6194:00 | 9.9 | 9 | 0
Lundi | 2018-09-17 | 6195:00 | 9.3 | 9 | 0
Lundi | 2018-09-17 | 6196:00 | 9 | 9 | 1
Lundi | 2018-09-17 | 6197:00 | 8.7 | 9 | 1
Lundi | 2018-09-17 | 6198:00 | 8.5 | 9 | 1
Lundi | 2018-09-17 | 6199:00 | 8.7 | 9 | 1
Lundi | 2018-09-17 | 6200:00 | 10.6 | 9 | 0
Lundi | 2018-09-17 | 6201:00 | 12.5 | 9 | 0
Lundi | 2018-09-17 | 6202:00 | 14.3 | 9 | 0
Lundi | 2018-09-17 | 6203:00 | 16 | 9 | 0
Lundi | 2018-09-17 | 6204:00 | 17.3 | 9 | 0
Lundi | 2018-09-17 | 6205:00 | 18.3 | 9 | 0
Lundi | 2018-09-17 | 6206:00 | 19 | 9 | 0
Lundi | 2018-09-17 | 6207:00 | 19.3 | 9 | 0
Lundi | 2018-09-17 | 6208:00 | 19.3 | 9 | 0
Lundi | 2018-09-17 | 6209:00 | 18.6 | 9 | 0
Lundi | 2018-09-17 | 6210:00 | 17.6 | 9 | 0
Lundi | 2018-09-17 | 6211:00 | 16.2 | 9 | 0
Lundi | 2018-09-17 | 6212:00 | 15.7 | 9 | 0
Lundi | 2018-09-17 | 6213:00 | 15.2 | 9 | 0
Lundi | 2018-09-17 | 6214:00 | 14.7 | 9 | 0
Lundi | 2018-09-17 | 6215:00 | 14.3 | 9 | 0
Lundi | 2018-09-17 | 6216:00 | 13.8 | 9 | 0
Mardi | 2018-09-18 | 6217:00 | 13.6 | 9 | 0
Mardi | 2018-09-18 | 6218:00 | 13.3 | 9 | 0
Mardi | 2018-09-18 | 6219:00 | 13.1 | 9 | 0
Mardi | 2018-09-18 | 6220:00 | 13 | 9 | 0
Mardi | 2018-09-18 | 6221:00 | 12.8 | 9 | 0
Mardi | 2018-09-18 | 6222:00 | 12.7 | 9 | 0
Mardi | 2018-09-18 | 6223:00 | 12.9 | 9 | 0
Mardi | 2018-09-18 | 6224:00 | 14.5 | 9 | 0
Mardi | 2018-09-18 | 6225:00 | 16.1 | 9 | 0
Mardi | 2018-09-18 | 6226:00 | 17.6 | 9 | 0
Mardi | 2018-09-18 | 6227:00 | 19.1 | 9 | 0
Mardi | 2018-09-18 | 6228:00 | 20.2 | 9 | 0
Mardi | 2018-09-18 | 6229:00 | 21.1 | 9 | 0
Mardi | 2018-09-18 | 6230:00 | 21.9 | 9 | 0
Mardi | 2018-09-18 | 6231:00 | 22.2 | 9 | 0
Mardi | 2018-09-18 | 6232:00 | 22.3 | 9 | 0
Mardi | 2018-09-18 | 6233:00 | 21.8 | 9 | 0
Mardi | 2018-09-18 | 6234:00 | 20.9 | 9 | 0
Mardi | 2018-09-18 | 6235:00 | 19.7 | 9 | 0
Mardi | 2018-09-18 | 6236:00 | 19.2 | 9 | 0
Mardi | 2018-09-18 | 6237:00 | 18.7 | 9 | 0
Mardi | 2018-09-18 | 6238:00 | 18.2 | 9 | 0
Mardi | 2018-09-18 | 6239:00 | 17.7 | 9 | 0
Mardi | 2018-09-18 | 6240:00 | 17.1 | 9 | 0
Mercredi | 2018-09-19 | 6241:00 | 16.7 | 9 | 0
Mercredi | 2018-09-19 | 6242:00 | 16.2 | 9 | 0
Mercredi | 2018-09-19 | 6243:00 | 15.8 | 9 | 0
Mercredi | 2018-09-19 | 6244:00 | 15.5 | 9 | 0
Mercredi | 2018-09-19 | 6245:00 | 15.3 | 9 | 0
Mercredi | 2018-09-19 | 6246:00 | 15.1 | 9 | 0
Mercredi | 2018-09-19 | 6247:00 | 15.2 | 9 | 0
Mercredi | 2018-09-19 | 6248:00 | 16.5 | 9 | 0
Mercredi | 2018-09-19 | 6249:00 | 17.5 | 9 | 0
Mercredi | 2018-09-19 | 6250:00 | 18.4 | 9 | 0
Mercredi | 2018-09-19 | 6251:00 | 19.3 | 9 | 0
Mercredi | 2018-09-19 | 6252:00 | 20.3 | 9 | 0
Mercredi | 2018-09-19 | 6253:00 | 21.4 | 9 | 0
Mercredi | 2018-09-19 | 6254:00 | 22.1 | 9 | 0
Mercredi | 2018-09-19 | 6255:00 | 22.6 | 9 | 0
Mercredi | 2018-09-19 | 6256:00 | 22.7 | 9 | 0
Mercredi | 2018-09-19 | 6257:00 | 22.5 | 9 | 0
Mercredi | 2018-09-19 | 6258:00 | 21.9 | 9 | 0
Mercredi | 2018-09-19 | 6259:00 | 20.9 | 9 | 0
Mercredi | 2018-09-19 | 6260:00 | 20.3 | 9 | 0
Mercredi | 2018-09-19 | 6261:00 | 19.7 | 9 | 0
Mercredi | 2018-09-19 | 6262:00 | 19.1 | 9 | 0
Mercredi | 2018-09-19 | 6263:00 | 18.5 | 9 | 0
Mercredi | 2018-09-19 | 6264:00 | 17.9 | 9 | 0
Jeudi | 2018-09-20 | 6265:00 | 17.4 | 9 | 0
Jeudi | 2018-09-20 | 6266:00 | 16.9 | 9 | 0
Jeudi | 2018-09-20 | 6267:00 | 16.4 | 9 | 0
Jeudi | 2018-09-20 | 6268:00 | 16.1 | 9 | 0
Jeudi | 2018-09-20 | 6269:00 | 15.8 | 9 | 0
Jeudi | 2018-09-20 | 6270:00 | 15.7 | 9 | 0
Jeudi | 2018-09-20 | 6271:00 | 15.8 | 9 | 0
Jeudi | 2018-09-20 | 6272:00 | 17 | 9 | 0
Jeudi | 2018-09-20 | 6273:00 | 18.4 | 9 | 0
Jeudi | 2018-09-20 | 6274:00 | 20 | 9 | 0
Jeudi | 2018-09-20 | 6275:00 | 21.3 | 9 | 0
Jeudi | 2018-09-20 | 6276:00 | 21.7 | 9 | 0
Jeudi | 2018-09-20 | 6277:00 | 22.1 | 9 | 0
Jeudi | 2018-09-20 | 6278:00 | 22.4 | 9 | 0
Jeudi | 2018-09-20 | 6279:00 | 22.8 | 9 | 0
Jeudi | 2018-09-20 | 6280:00 | 22.8 | 9 | 0
Jeudi | 2018-09-20 | 6281:00 | 22.7 | 9 | 0
Jeudi | 2018-09-20 | 6282:00 | 22.1 | 9 | 0
Jeudi | 2018-09-20 | 6283:00 | 21.2 | 9 | 0
Jeudi | 2018-09-20 | 6284:00 | 20.3 | 9 | 0
Jeudi | 2018-09-20 | 6285:00 | 19.5 | 9 | 0
Jeudi | 2018-09-20 | 6286:00 | 18.6 | 9 | 0
Jeudi | 2018-09-20 | 6287:00 | 17.8 | 9 | 0
Jeudi | 2018-09-20 | 6288:00 | 16.9 | 9 | 0
Vendredi | 2018-09-21 | 6289:00 | 16.3 | 9 | 0
Vendredi | 2018-09-21 | 6290:00 | 15.5 | 9 | 0
Vendredi | 2018-09-21 | 6291:00 | 14.8 | 9 | 0
Vendredi | 2018-09-21 | 6292:00 | 14.4 | 9 | 0
Vendredi | 2018-09-21 | 6293:00 | 14.1 | 9 | 0
Vendredi | 2018-09-21 | 6294:00 | 13.8 | 9 | 0
Vendredi | 2018-09-21 | 6295:00 | 13.9 | 9 | 0
Vendredi | 2018-09-21 | 6296:00 | 15.5 | 9 | 0
Vendredi | 2018-09-21 | 6297:00 | 17.1 | 9 | 0
Vendredi | 2018-09-21 | 6298:00 | 18.7 | 9 | 0
Vendredi | 2018-09-21 | 6299:00 | 20.2 | 9 | 0
Vendredi | 2018-09-21 | 6300:00 | 21.4 | 9 | 0
Vendredi | 2018-09-21 | 6301:00 | 22.3 | 9 | 0
Vendredi | 2018-09-21 | 6302:00 | 22.9 | 9 | 0
Vendredi | 2018-09-21 | 6303:00 | 23.2 | 9 | 0
Vendredi | 2018-09-21 | 6304:00 | 23.1 | 9 | 0
Vendredi | 2018-09-21 | 6305:00 | 22.5 | 9 | 0
Vendredi | 2018-09-21 | 6306:00 | 21.5 | 9 | 0
Vendredi | 2018-09-21 | 6307:00 | 20.3 | 9 | 0
Vendredi | 2018-09-21 | 6308:00 | 19.5 | 9 | 0
Vendredi | 2018-09-21 | 6309:00 | 18.7 | 9 | 0
Vendredi | 2018-09-21 | 6310:00 | 17.9 | 9 | 0
Vendredi | 2018-09-21 | 6311:00 | 17.1 | 9 | 0
Vendredi | 2018-09-21 | 6312:00 | 16.3 | 9 | 0
Samedi | 2018-09-22 | 6313:00 | 15.7 | 9 | 0
Samedi | 2018-09-22 | 6314:00 | 15.1 | 9 | 0
Samedi | 2018-09-22 | 6315:00 | 14.5 | 9 | 0
Samedi | 2018-09-22 | 6316:00 | 14.2 | 9 | 0
Samedi | 2018-09-22 | 6317:00 | 13.9 | 9 | 0
Samedi | 2018-09-22 | 6318:00 | 13.7 | 9 | 0
Samedi | 2018-09-22 | 6319:00 | 13.7 | 9 | 0
Samedi | 2018-09-22 | 6320:00 | 14.3 | 9 | 0
Samedi | 2018-09-22 | 6321:00 | 15 | 9 | 0
Samedi | 2018-09-22 | 6322:00 | 15.6 | 9 | 0
Samedi | 2018-09-22 | 6323:00 | 16.2 | 9 | 0
Samedi | 2018-09-22 | 6324:00 | 16.7 | 9 | 0
Samedi | 2018-09-22 | 6325:00 | 17 | 9 | 0
Samedi | 2018-09-22 | 6326:00 | 17.2 | 9 | 0
Samedi | 2018-09-22 | 6327:00 | 17.3 | 9 | 0
Samedi | 2018-09-22 | 6328:00 | 17.2 | 9 | 0
Samedi | 2018-09-22 | 6329:00 | 16.9 | 9 | 0
Samedi | 2018-09-22 | 6330:00 | 16.5 | 9 | 0
Samedi | 2018-09-22 | 6331:00 | 16 | 9 | 0
Samedi | 2018-09-22 | 6332:00 | 15.3 | 9 | 0
Samedi | 2018-09-22 | 6333:00 | 14.5 | 9 | 0
Samedi | 2018-09-22 | 6334:00 | 13.7 | 9 | 0
Samedi | 2018-09-22 | 6335:00 | 12.6 | 9 | 0
Samedi | 2018-09-22 | 6336:00 | 12.2 | 9 | 0
Dimanche | 2018-09-23 | 6337:00 | 11.4 | 9 | 0
Dimanche | 2018-09-23 | 6338:00 | 10.4 | 9 | 0
Dimanche | 2018-09-23 | 6339:00 | 9.3 | 9 | 0
Dimanche | 2018-09-23 | 6340:00 | 8.8 | 9 | 1
Dimanche | 2018-09-23 | 6341:00 | 8.3 | 9 | 1
Dimanche | 2018-09-23 | 6342:00 | 7.9 | 9 | 1
Dimanche | 2018-09-23 | 6343:00 | 7.8 | 9 | 1
Dimanche | 2018-09-23 | 6344:00 | 8.2 | 9 | 1
Dimanche | 2018-09-23 | 6345:00 | 8.7 | 9 | 1
Dimanche | 2018-09-23 | 6346:00 | 9.2 | 9 | 0
Dimanche | 2018-09-23 | 6347:00 | 9.6 | 9 | 0
Dimanche | 2018-09-23 | 6348:00 | 10 | 9 | 0
Dimanche | 2018-09-23 | 6349:00 | 10.3 | 9 | 0
Dimanche | 2018-09-23 | 6350:00 | 10.4 | 9 | 0
Dimanche | 2018-09-23 | 6351:00 | 10.6 | 9 | 0
Dimanche | 2018-09-23 | 6352:00 | 10.5 | 9 | 0
Dimanche | 2018-09-23 | 6353:00 | 10.2 | 9 | 0
Dimanche | 2018-09-23 | 6354:00 | 9.7 | 9 | 0
Dimanche | 2018-09-23 | 6355:00 | 9.2 | 9 | 0
Dimanche | 2018-09-23 | 6356:00 | 9.1 | 9 | 0
Dimanche | 2018-09-23 | 6357:00 | 9 | 9 | 1
Dimanche | 2018-09-23 | 6358:00 | 8.8 | 9 | 1
Dimanche | 2018-09-23 | 6359:00 | 8.7 | 9 | 1
Dimanche | 2018-09-23 | 6360:00 | 8.5 | 9 | 1
Lundi | 2018-09-24 | 6361:00 | 8.8 | 9 | 1
Lundi | 2018-09-24 | 6362:00 | 9.1 | 9 | 0
Lundi | 2018-09-24 | 6363:00 | 9.5 | 9 | 0
Lundi | 2018-09-24 | 6364:00 | 9.6 | 9 | 0
Lundi | 2018-09-24 | 6365:00 | 9.8 | 9 | 0
Lundi | 2018-09-24 | 6366:00 | 9.9 | 9 | 0
Lundi | 2018-09-24 | 6367:00 | 10 | 9 | 0
Lundi | 2018-09-24 | 6368:00 | 10.8 | 9 | 0
Lundi | 2018-09-24 | 6369:00 | 11.7 | 9 | 0
Lundi | 2018-09-24 | 6370:00 | 12.8 | 9 | 0
Lundi | 2018-09-24 | 6371:00 | 13.7 | 9 | 0
Lundi | 2018-09-24 | 6372:00 | 14.6 | 9 | 0
Lundi | 2018-09-24 | 6373:00 | 15.1 | 9 | 0
Lundi | 2018-09-24 | 6374:00 | 15.5 | 9 | 0
Lundi | 2018-09-24 | 6375:00 | 15.7 | 9 | 0
Lundi | 2018-09-24 | 6376:00 | 15.6 | 9 | 0
Lundi | 2018-09-24 | 6377:00 | 15.3 | 9 | 0
Lundi | 2018-09-24 | 6378:00 | 14.7 | 9 | 0
Lundi | 2018-09-24 | 6379:00 | 14.1 | 9 | 0
Lundi | 2018-09-24 | 6380:00 | 14.1 | 9 | 0
Lundi | 2018-09-24 | 6381:00 | 14.2 | 9 | 0
Lundi | 2018-09-24 | 6382:00 | 14.2 | 9 | 0
Lundi | 2018-09-24 | 6383:00 | 14.2 | 9 | 0
Lundi | 2018-09-24 | 6384:00 | 14.2 | 9 | 0
Mardi | 2018-09-25 | 6385:00 | 13.3 | 9 | 0
Mardi | 2018-09-25 | 6386:00 | 12.2 | 9 | 0
Mardi | 2018-09-25 | 6387:00 | 13.7 | 9 | 0
Mardi | 2018-09-25 | 6388:00 | 13.3 | 9 | 0
Mardi | 2018-09-25 | 6389:00 | 13.7 | 9 | 0
Mardi | 2018-09-25 | 6390:00 | 13.8 | 9 | 0
Mardi | 2018-09-25 | 6391:00 | 13.8 | 9 | 0
Mardi | 2018-09-25 | 6392:00 | 14.1 | 9 | 0
Mardi | 2018-09-25 | 6393:00 | 14.5 | 9 | 0
Mardi | 2018-09-25 | 6394:00 | 14.8 | 9 | 0
Mardi | 2018-09-25 | 6395:00 | 15.2 | 9 | 0
Mardi | 2018-09-25 | 6396:00 | 15.5 | 9 | 0
Mardi | 2018-09-25 | 6397:00 | 15.7 | 9 | 0
Mardi | 2018-09-25 | 6398:00 | 15.9 | 9 | 0
Mardi | 2018-09-25 | 6399:00 | 15.9 | 9 | 0
Mardi | 2018-09-25 | 6400:00 | 15.7 | 9 | 0
Mardi | 2018-09-25 | 6401:00 | 15.8 | 9 | 0
Mardi | 2018-09-25 | 6402:00 | 15.5 | 9 | 0
Mardi | 2018-09-25 | 6403:00 | 15 | 9 | 0
Mardi | 2018-09-25 | 6404:00 | 14.8 | 9 | 0
Mardi | 2018-09-25 | 6405:00 | 14.9 | 9 | 0
Mardi | 2018-09-25 | 6406:00 | 14.8 | 9 | 0
Mardi | 2018-09-25 | 6407:00 | 14.7 | 9 | 0
Mardi | 2018-09-25 | 6408:00 | 14.3 | 9 | 0
Mercredi | 2018-09-26 | 6409:00 | 14.2 | 9 | 0
Mercredi | 2018-09-26 | 6410:00 | 13.7 | 9 | 0
Mercredi | 2018-09-26 | 6411:00 | 14 | 9 | 0
Mercredi | 2018-09-26 | 6412:00 | 13.9 | 9 | 0
Mercredi | 2018-09-26 | 6413:00 | 13.9 | 9 | 0
Mercredi | 2018-09-26 | 6414:00 | 13.8 | 9 | 0
Mercredi | 2018-09-26 | 6415:00 | 13.9 | 9 | 0
Mercredi | 2018-09-26 | 6416:00 | 14.9 | 9 | 0
Mercredi | 2018-09-26 | 6417:00 | 15.4 | 9 | 0
Mercredi | 2018-09-26 | 6418:00 | 16.5 | 9 | 0
Mercredi | 2018-09-26 | 6419:00 | 17.2 | 9 | 0
Mercredi | 2018-09-26 | 6420:00 | 17.4 | 9 | 0
Mercredi | 2018-09-26 | 6421:00 | 17.6 | 9 | 0
Mercredi | 2018-09-26 | 6422:00 | 17.8 | 9 | 0
Mercredi | 2018-09-26 | 6423:00 | 17.6 | 9 | 0
Mercredi | 2018-09-26 | 6424:00 | 17.8 | 9 | 0
Mercredi | 2018-09-26 | 6425:00 | 17.8 | 9 | 0
Mercredi | 2018-09-26 | 6426:00 | 17.5 | 9 | 0
Mercredi | 2018-09-26 | 6427:00 | 17 | 9 | 0
Mercredi | 2018-09-26 | 6428:00 | 16.3 | 9 | 0
Mercredi | 2018-09-26 | 6429:00 | 15.6 | 9 | 0
Mercredi | 2018-09-26 | 6430:00 | 14.9 | 9 | 0
Mercredi | 2018-09-26 | 6431:00 | 14.2 | 9 | 0
Mercredi | 2018-09-26 | 6432:00 | 13.5 | 9 | 0
Jeudi | 2018-09-27 | 6433:00 | 12.8 | 9 | 0
Jeudi | 2018-09-27 | 6434:00 | 12 | 9 | 0
Jeudi | 2018-09-27 | 6435:00 | 11.2 | 9 | 0
Jeudi | 2018-09-27 | 6436:00 | 10.8 | 9 | 0
Jeudi | 2018-09-27 | 6437:00 | 10.4 | 9 | 0
Jeudi | 2018-09-27 | 6438:00 | 10.1 | 9 | 0
Jeudi | 2018-09-27 | 6439:00 | 10.1 | 9 | 0
Jeudi | 2018-09-27 | 6440:00 | 11.3 | 9 | 0
Jeudi | 2018-09-27 | 6441:00 | 12.9 | 9 | 0
Jeudi | 2018-09-27 | 6442:00 | 14.4 | 9 | 0
Jeudi | 2018-09-27 | 6443:00 | 15.8 | 9 | 0
Jeudi | 2018-09-27 | 6444:00 | 17 | 9 | 0
Jeudi | 2018-09-27 | 6445:00 | 17.9 | 9 | 0
Jeudi | 2018-09-27 | 6446:00 | 18.5 | 9 | 0
Jeudi | 2018-09-27 | 6447:00 | 18.7 | 9 | 0
Jeudi | 2018-09-27 | 6448:00 | 18.6 | 9 | 0
Jeudi | 2018-09-27 | 6449:00 | 18 | 9 | 0
Jeudi | 2018-09-27 | 6450:00 | 17 | 9 | 0
Jeudi | 2018-09-27 | 6451:00 | 15.8 | 9 | 0
Jeudi | 2018-09-27 | 6452:00 | 15.3 | 9 | 0
Jeudi | 2018-09-27 | 6453:00 | 14.8 | 9 | 0
Jeudi | 2018-09-27 | 6454:00 | 14.3 | 9 | 0
Jeudi | 2018-09-27 | 6455:00 | 13.8 | 9 | 0
Jeudi | 2018-09-27 | 6456:00 | 13.2 | 9 | 0
Vendredi | 2018-09-28 | 6457:00 | 13 | 9 | 0
Vendredi | 2018-09-28 | 6458:00 | 12.7 | 9 | 0
Vendredi | 2018-09-28 | 6459:00 | 12.5 | 9 | 0
Vendredi | 2018-09-28 | 6460:00 | 12.3 | 9 | 0
Vendredi | 2018-09-28 | 6461:00 | 12.2 | 9 | 0
Vendredi | 2018-09-28 | 6462:00 | 12.1 | 9 | 0
Vendredi | 2018-09-28 | 6463:00 | 12.1 | 9 | 0
Vendredi | 2018-09-28 | 6464:00 | 12.7 | 9 | 0
Vendredi | 2018-09-28 | 6465:00 | 13.5 | 9 | 0
Vendredi | 2018-09-28 | 6466:00 | 14.4 | 9 | 0
Vendredi | 2018-09-28 | 6467:00 | 15.2 | 9 | 0
Vendredi | 2018-09-28 | 6468:00 | 15.9 | 9 | 0
Vendredi | 2018-09-28 | 6469:00 | 16.4 | 9 | 0
Vendredi | 2018-09-28 | 6470:00 | 16.7 | 9 | 0
Vendredi | 2018-09-28 | 6471:00 | 16.8 | 9 | 0
Vendredi | 2018-09-28 | 6472:00 | 16.6 | 9 | 0
Vendredi | 2018-09-28 | 6473:00 | 16.3 | 9 | 0
Vendredi | 2018-09-28 | 6474:00 | 15.8 | 9 | 0
Vendredi | 2018-09-28 | 6475:00 | 15.2 | 9 | 0
Vendredi | 2018-09-28 | 6476:00 | 15 | 9 | 0
Vendredi | 2018-09-28 | 6477:00 | 14.9 | 9 | 0
Vendredi | 2018-09-28 | 6478:00 | 14.7 | 9 | 0
Vendredi | 2018-09-28 | 6479:00 | 14.5 | 9 | 0
Vendredi | 2018-09-28 | 6480:00 | 14.3 | 9 | 0
Samedi | 2018-09-29 | 6481:00 | 14.3 | 9 | 0
Samedi | 2018-09-29 | 6482:00 | 14.2 | 9 | 0
Samedi | 2018-09-29 | 6483:00 | 14.2 | 9 | 0
Samedi | 2018-09-29 | 6484:00 | 14.2 | 9 | 0
Samedi | 2018-09-29 | 6485:00 | 14.3 | 9 | 0
Samedi | 2018-09-29 | 6486:00 | 14.3 | 9 | 0
Samedi | 2018-09-29 | 6487:00 | 14.4 | 9 | 0
Samedi | 2018-09-29 | 6488:00 | 15.4 | 9 | 0
Samedi | 2018-09-29 | 6489:00 | 16.4 | 9 | 0
Samedi | 2018-09-29 | 6490:00 | 17.5 | 9 | 0
Samedi | 2018-09-29 | 6491:00 | 19.3 | 9 | 0
Samedi | 2018-09-29 | 6492:00 | 20.4 | 9 | 0
Samedi | 2018-09-29 | 6493:00 | 21 | 9 | 0
Samedi | 2018-09-29 | 6494:00 | 21.2 | 9 | 0
Samedi | 2018-09-29 | 6495:00 | 20.3 | 9 | 0
Samedi | 2018-09-29 | 6496:00 | 19.7 | 9 | 0
Samedi | 2018-09-29 | 6497:00 | 19 | 9 | 0
Samedi | 2018-09-29 | 6498:00 | 18.4 | 9 | 0
Samedi | 2018-09-29 | 6499:00 | 17.9 | 9 | 0
Samedi | 2018-09-29 | 6500:00 | 17.4 | 9 | 0
Samedi | 2018-09-29 | 6501:00 | 16.9 | 9 | 0
Samedi | 2018-09-29 | 6502:00 | 16.4 | 9 | 0
Samedi | 2018-09-29 | 6503:00 | 15.9 | 9 | 0
Samedi | 2018-09-29 | 6504:00 | 15.4 | 9 | 0
Dimanche | 2018-09-30 | 6505:00 | 14.3 | 9 | 0
Dimanche | 2018-09-30 | 6506:00 | 13.2 | 9 | 0
Dimanche | 2018-09-30 | 6507:00 | 12 | 9 | 0
Dimanche | 2018-09-30 | 6508:00 | 11.4 | 9 | 0
Dimanche | 2018-09-30 | 6509:00 | 10.8 | 9 | 0
Dimanche | 2018-09-30 | 6510:00 | 10.3 | 9 | 0
Dimanche | 2018-09-30 | 6511:00 | 10.2 | 9 | 0
Dimanche | 2018-09-30 | 6512:00 | 11 | 9 | 0
Dimanche | 2018-09-30 | 6513:00 | 12.2 | 9 | 0
Dimanche | 2018-09-30 | 6514:00 | 13 | 9 | 0
Dimanche | 2018-09-30 | 6515:00 | 13.7 | 9 | 0
Dimanche | 2018-09-30 | 6516:00 | 14.3 | 9 | 0
Dimanche | 2018-09-30 | 6517:00 | 14.9 | 9 | 0
Dimanche | 2018-09-30 | 6518:00 | 15.4 | 9 | 0
Dimanche | 2018-09-30 | 6519:00 | 15.6 | 9 | 0
Dimanche | 2018-09-30 | 6520:00 | 15.4 | 9 | 0
Dimanche | 2018-09-30 | 6521:00 | 15 | 9 | 0
Dimanche | 2018-09-30 | 6522:00 | 14.3 | 9 | 0
Dimanche | 2018-09-30 | 6523:00 | 13.5 | 9 | 0
Dimanche | 2018-09-30 | 6524:00 | 13.3 | 9 | 0
Dimanche | 2018-09-30 | 6525:00 | 13.2 | 9 | 0
Dimanche | 2018-09-30 | 6526:00 | 13.1 | 9 | 0
Dimanche | 2018-09-30 | 6527:00 | 13 | 9 | 0
Dimanche | 2018-09-30 | 6528:00 | 12.9 | 9 | 0
Lundi | 2018-10-01 | 6529:00 | 13.3 | 9 | 0
Lundi | 2018-10-01 | 6530:00 | 13.5 | 9 | 0
Lundi | 2018-10-01 | 6531:00 | 12.8 | 9 | 0
Lundi | 2018-10-01 | 6532:00 | 13.9 | 9 | 0
Lundi | 2018-10-01 | 6533:00 | 14.8 | 9 | 0
Lundi | 2018-10-01 | 6534:00 | 14.8 | 9 | 0
Lundi | 2018-10-01 | 6535:00 | 15.1 | 9 | 0
Lundi | 2018-10-01 | 6536:00 | 15.5 | 9 | 0
Lundi | 2018-10-01 | 6537:00 | 16.1 | 9 | 0
Lundi | 2018-10-01 | 6538:00 | 16.7 | 9 | 0
Lundi | 2018-10-01 | 6539:00 | 17.3 | 9 | 0
Lundi | 2018-10-01 | 6540:00 | 17.8 | 9 | 0
Lundi | 2018-10-01 | 6541:00 | 18.1 | 9 | 0
Lundi | 2018-10-01 | 6542:00 | 18.3 | 9 | 0
Lundi | 2018-10-01 | 6543:00 | 18.5 | 9 | 0
Lundi | 2018-10-01 | 6544:00 | 18.5 | 9 | 0
Lundi | 2018-10-01 | 6545:00 | 18.3 | 9 | 0
Lundi | 2018-10-01 | 6546:00 | 18.1 | 9 | 0
Lundi | 2018-10-01 | 6547:00 | 17.6 | 9 | 0
Lundi | 2018-10-01 | 6548:00 | 17.1 | 9 | 0
Lundi | 2018-10-01 | 6549:00 | 17.1 | 9 | 0
Lundi | 2018-10-01 | 6550:00 | 17.1 | 9 | 0
Lundi | 2018-10-01 | 6551:00 | 16.8 | 9 | 0
Lundi | 2018-10-01 | 6552:00 | 16.7 | 9 | 0
Mardi | 2018-10-02 | 6553:00 | 16.2 | 9 | 0
Mardi | 2018-10-02 | 6554:00 | 15.5 | 9 | 0
Mardi | 2018-10-02 | 6555:00 | 15 | 9 | 0
Mardi | 2018-10-02 | 6556:00 | 14.6 | 9 | 0
Mardi | 2018-10-02 | 6557:00 | 14.2 | 9 | 0
Mardi | 2018-10-02 | 6558:00 | 14.2 | 9 | 0
Mardi | 2018-10-02 | 6559:00 | 14.1 | 9 | 0
Mardi | 2018-10-02 | 6560:00 | 14.6 | 9 | 0
Mardi | 2018-10-02 | 6561:00 | 14.3 | 9 | 0
Mardi | 2018-10-02 | 6562:00 | 15.2 | 9 | 0
Mardi | 2018-10-02 | 6563:00 | 15.7 | 9 | 0
Mardi | 2018-10-02 | 6564:00 | 16 | 9 | 0
Mardi | 2018-10-02 | 6565:00 | 16.1 | 9 | 0
Mardi | 2018-10-02 | 6566:00 | 16.4 | 9 | 0
Mardi | 2018-10-02 | 6567:00 | 16.5 | 9 | 0
Mardi | 2018-10-02 | 6568:00 | 16.4 | 9 | 0
Mardi | 2018-10-02 | 6569:00 | 16.2 | 9 | 0
Mardi | 2018-10-02 | 6570:00 | 15.9 | 9 | 0
Mardi | 2018-10-02 | 6571:00 | 15.5 | 9 | 0
Mardi | 2018-10-02 | 6572:00 | 15.1 | 9 | 0
Mardi | 2018-10-02 | 6573:00 | 14.7 | 9 | 0
Mardi | 2018-10-02 | 6574:00 | 14.3 | 9 | 0
Mardi | 2018-10-02 | 6575:00 | 13.9 | 9 | 0
Mardi | 2018-10-02 | 6576:00 | 13.5 | 9 | 0
Mercredi | 2018-10-03 | 6577:00 | 13.3 | 9 | 0
Mercredi | 2018-10-03 | 6578:00 | 13.1 | 9 | 0
Mercredi | 2018-10-03 | 6579:00 | 12.9 | 9 | 0
Mercredi | 2018-10-03 | 6580:00 | 12.8 | 9 | 0
Mercredi | 2018-10-03 | 6581:00 | 12.7 | 9 | 0
Mercredi | 2018-10-03 | 6582:00 | 12.6 | 9 | 0
Mercredi | 2018-10-03 | 6583:00 | 12.7 | 9 | 0
Mercredi | 2018-10-03 | 6584:00 | 13.6 | 9 | 0
Mercredi | 2018-10-03 | 6585:00 | 15 | 9 | 0
Mercredi | 2018-10-03 | 6586:00 | 16.8 | 9 | 0
Mercredi | 2018-10-03 | 6587:00 | 17.3 | 9 | 0
Mercredi | 2018-10-03 | 6588:00 | 18.5 | 9 | 0
Mercredi | 2018-10-03 | 6589:00 | 19.8 | 9 | 0
Mercredi | 2018-10-03 | 6590:00 | 20.4 | 9 | 0
Mercredi | 2018-10-03 | 6591:00 | 20.7 | 9 | 0
Mercredi | 2018-10-03 | 6592:00 | 19.6 | 9 | 0
Mercredi | 2018-10-03 | 6593:00 | 18.6 | 9 | 0
Mercredi | 2018-10-03 | 6594:00 | 17.8 | 9 | 0
Mercredi | 2018-10-03 | 6595:00 | 17 | 9 | 0
Mercredi | 2018-10-03 | 6596:00 | 16.4 | 9 | 0
Mercredi | 2018-10-03 | 6597:00 | 15.8 | 9 | 0
Mercredi | 2018-10-03 | 6598:00 | 15.3 | 9 | 0
Mercredi | 2018-10-03 | 6599:00 | 14.7 | 9 | 0
Mercredi | 2018-10-03 | 6600:00 | 14.1 | 9 | 0
Jeudi | 2018-10-04 | 6601:00 | 13.4 | 9 | 0
Jeudi | 2018-10-04 | 6602:00 | 12.7 | 9 | 0
Jeudi | 2018-10-04 | 6603:00 | 12 | 9 | 0
Jeudi | 2018-10-04 | 6604:00 | 11.7 | 9 | 0
Jeudi | 2018-10-04 | 6605:00 | 11.3 | 9 | 0
Jeudi | 2018-10-04 | 6606:00 | 11.1 | 9 | 0
Jeudi | 2018-10-04 | 6607:00 | 11.1 | 9 | 0
Jeudi | 2018-10-04 | 6608:00 | 12.5 | 9 | 0
Jeudi | 2018-10-04 | 6609:00 | 14.4 | 9 | 0
Jeudi | 2018-10-04 | 6610:00 | 15.8 | 9 | 0
Jeudi | 2018-10-04 | 6611:00 | 17 | 9 | 0
Jeudi | 2018-10-04 | 6612:00 | 18.2 | 9 | 0
Jeudi | 2018-10-04 | 6613:00 | 19 | 9 | 0
Jeudi | 2018-10-04 | 6614:00 | 19.1 | 9 | 0
Jeudi | 2018-10-04 | 6615:00 | 19.1 | 9 | 0
Jeudi | 2018-10-04 | 6616:00 | 18.3 | 9 | 0
Jeudi | 2018-10-04 | 6617:00 | 17.4 | 9 | 0
Jeudi | 2018-10-04 | 6618:00 | 16.4 | 9 | 0
Jeudi | 2018-10-04 | 6619:00 | 15.5 | 9 | 0
Jeudi | 2018-10-04 | 6620:00 | 14.9 | 9 | 0
Jeudi | 2018-10-04 | 6621:00 | 14.2 | 9 | 0
Jeudi | 2018-10-04 | 6622:00 | 13.6 | 9 | 0
Jeudi | 2018-10-04 | 6623:00 | 12.9 | 9 | 0
Jeudi | 2018-10-04 | 6624:00 | 12.2 | 9 | 0
Vendredi | 2018-10-05 | 6625:00 | 11.7 | 9 | 0
Vendredi | 2018-10-05 | 6626:00 | 11.1 | 9 | 0
Vendredi | 2018-10-05 | 6627:00 | 10.5 | 9 | 0
Vendredi | 2018-10-05 | 6628:00 | 10.2 | 9 | 0
Vendredi | 2018-10-05 | 6629:00 | 9.9 | 9 | 0
Vendredi | 2018-10-05 | 6630:00 | 9.6 | 9 | 0
Vendredi | 2018-10-05 | 6631:00 | 9.6 | 9 | 0
Vendredi | 2018-10-05 | 6632:00 | 10.5 | 9 | 0
Vendredi | 2018-10-05 | 6633:00 | 11.9 | 9 | 0
Vendredi | 2018-10-05 | 6634:00 | 13.4 | 9 | 0
Vendredi | 2018-10-05 | 6635:00 | 15 | 9 | 0
Vendredi | 2018-10-05 | 6636:00 | 16.3 | 9 | 0
Vendredi | 2018-10-05 | 6637:00 | 17.4 | 9 | 0
Vendredi | 2018-10-05 | 6638:00 | 17.9 | 9 | 0
Vendredi | 2018-10-05 | 6639:00 | 18.2 | 9 | 0
Vendredi | 2018-10-05 | 6640:00 | 18.1 | 9 | 0
Vendredi | 2018-10-05 | 6641:00 | 17.4 | 9 | 0
Vendredi | 2018-10-05 | 6642:00 | 16.4 | 9 | 0
Vendredi | 2018-10-05 | 6643:00 | 15.3 | 9 | 0
Vendredi | 2018-10-05 | 6644:00 | 15 | 9 | 0
Vendredi | 2018-10-05 | 6645:00 | 14.6 | 9 | 0
Vendredi | 2018-10-05 | 6646:00 | 14.2 | 9 | 0
Vendredi | 2018-10-05 | 6647:00 | 13.9 | 9 | 0
Vendredi | 2018-10-05 | 6648:00 | 13.5 | 9 | 0
Samedi | 2018-10-06 | 6649:00 | 13.4 | 9 | 0
Samedi | 2018-10-06 | 6650:00 | 13.2 | 9 | 0
Samedi | 2018-10-06 | 6651:00 | 13 | 9 | 0
Samedi | 2018-10-06 | 6652:00 | 12.9 | 9 | 0
Samedi | 2018-10-06 | 6653:00 | 12.8 | 9 | 0
Samedi | 2018-10-06 | 6654:00 | 12.7 | 9 | 0
Samedi | 2018-10-06 | 6655:00 | 12.8 | 9 | 0
Samedi | 2018-10-06 | 6656:00 | 13.2 | 9 | 0
Samedi | 2018-10-06 | 6657:00 | 13.6 | 9 | 0
Samedi | 2018-10-06 | 6658:00 | 14.2 | 9 | 0
Samedi | 2018-10-06 | 6659:00 | 14.7 | 9 | 0
Samedi | 2018-10-06 | 6660:00 | 15.4 | 9 | 0
Samedi | 2018-10-06 | 6661:00 | 15.8 | 9 | 0
Samedi | 2018-10-06 | 6662:00 | 15.9 | 9 | 0
Samedi | 2018-10-06 | 6663:00 | 16.1 | 9 | 0
Samedi | 2018-10-06 | 6664:00 | 16.2 | 9 | 0
Samedi | 2018-10-06 | 6665:00 | 15.9 | 9 | 0
Samedi | 2018-10-06 | 6666:00 | 15.5 | 9 | 0
Samedi | 2018-10-06 | 6667:00 | 15.1 | 9 | 0
Samedi | 2018-10-06 | 6668:00 | 14.7 | 9 | 0
Samedi | 2018-10-06 | 6669:00 | 14.4 | 9 | 0
Samedi | 2018-10-06 | 6670:00 | 14 | 9 | 0
Samedi | 2018-10-06 | 6671:00 | 13.2 | 9 | 0
Samedi | 2018-10-06 | 6672:00 | 13.1 | 9 | 0
Dimanche | 2018-10-07 | 6673:00 | 12.9 | 9 | 0
Dimanche | 2018-10-07 | 6674:00 | 12.5 | 9 | 0
Dimanche | 2018-10-07 | 6675:00 | 12.1 | 9 | 0
Dimanche | 2018-10-07 | 6676:00 | 11.9 | 9 | 0
Dimanche | 2018-10-07 | 6677:00 | 11.7 | 9 | 0
Dimanche | 2018-10-07 | 6678:00 | 11.6 | 9 | 0
Dimanche | 2018-10-07 | 6679:00 | 11.6 | 9 | 0
Dimanche | 2018-10-07 | 6680:00 | 11.7 | 9 | 0
Dimanche | 2018-10-07 | 6681:00 | 12 | 9 | 0
Dimanche | 2018-10-07 | 6682:00 | 12.5 | 9 | 0
Dimanche | 2018-10-07 | 6683:00 | 12.8 | 9 | 0
Dimanche | 2018-10-07 | 6684:00 | 13.1 | 9 | 0
Dimanche | 2018-10-07 | 6685:00 | 13.3 | 9 | 0
Dimanche | 2018-10-07 | 6686:00 | 14.8 | 9 | 0
Dimanche | 2018-10-07 | 6687:00 | 15.8 | 9 | 0
Dimanche | 2018-10-07 | 6688:00 | 16.2 | 9 | 0
Dimanche | 2018-10-07 | 6689:00 | 16.2 | 9 | 0
Dimanche | 2018-10-07 | 6690:00 | 15.6 | 9 | 0
Dimanche | 2018-10-07 | 6691:00 | 15.3 | 9 | 0
Dimanche | 2018-10-07 | 6692:00 | 15.1 | 9 | 0
Dimanche | 2018-10-07 | 6693:00 | 14.8 | 9 | 0
Dimanche | 2018-10-07 | 6694:00 | 14.5 | 9 | 0
Dimanche | 2018-10-07 | 6695:00 | 14.2 | 9 | 0
Dimanche | 2018-10-07 | 6696:00 | 13.9 | 9 | 0
Lundi | 2018-10-08 | 6697:00 | 13.6 | 9 | 0
Lundi | 2018-10-08 | 6698:00 | 13.3 | 9 | 0
Lundi | 2018-10-08 | 6699:00 | 13 | 9 | 0
Lundi | 2018-10-08 | 6700:00 | 12.9 | 9 | 0
Lundi | 2018-10-08 | 6701:00 | 12.7 | 9 | 0
Lundi | 2018-10-08 | 6702:00 | 12.6 | 9 | 0
Lundi | 2018-10-08 | 6703:00 | 12.5 | 9 | 0
Lundi | 2018-10-08 | 6704:00 | 12.5 | 9 | 0
Lundi | 2018-10-08 | 6705:00 | 12.4 | 9 | 0
Lundi | 2018-10-08 | 6706:00 | 12 | 9 | 0
Lundi | 2018-10-08 | 6707:00 | 13 | 9 | 0
Lundi | 2018-10-08 | 6708:00 | 13.6 | 9 | 0
Lundi | 2018-10-08 | 6709:00 | 13.8 | 9 | 0
Lundi | 2018-10-08 | 6710:00 | 13.9 | 9 | 0
Lundi | 2018-10-08 | 6711:00 | 13.7 | 9 | 0
Lundi | 2018-10-08 | 6712:00 | 13.9 | 9 | 0
Lundi | 2018-10-08 | 6713:00 | 13.1 | 9 | 0
Lundi | 2018-10-08 | 6714:00 | 13.5 | 9 | 0
Lundi | 2018-10-08 | 6715:00 | 13.3 | 9 | 0
Lundi | 2018-10-08 | 6716:00 | 13.1 | 9 | 0
Lundi | 2018-10-08 | 6717:00 | 12.7 | 9 | 0
Lundi | 2018-10-08 | 6718:00 | 12.4 | 9 | 0
Lundi | 2018-10-08 | 6719:00 | 11.9 | 9 | 0
Lundi | 2018-10-08 | 6720:00 | 9.9 | 9 | 0
Mardi | 2018-10-09 | 6721:00 | 11.7 | 9 | 0
Mardi | 2018-10-09 | 6722:00 | 11.3 | 9 | 0
Mardi | 2018-10-09 | 6723:00 | 11 | 9 | 0
Mardi | 2018-10-09 | 6724:00 | 10.9 | 9 | 0
Mardi | 2018-10-09 | 6725:00 | 10.7 | 9 | 0
Mardi | 2018-10-09 | 6726:00 | 10.6 | 9 | 0
Mardi | 2018-10-09 | 6727:00 | 10.6 | 9 | 0
Mardi | 2018-10-09 | 6728:00 | 11.2 | 9 | 0
Mardi | 2018-10-09 | 6729:00 | 12 | 9 | 0
Mardi | 2018-10-09 | 6730:00 | 13.3 | 9 | 0
Mardi | 2018-10-09 | 6731:00 | 14.3 | 9 | 0
Mardi | 2018-10-09 | 6732:00 | 15 | 9 | 0
Mardi | 2018-10-09 | 6733:00 | 15.5 | 9 | 0
Mardi | 2018-10-09 | 6734:00 | 15.6 | 9 | 0
Mardi | 2018-10-09 | 6735:00 | 15.5 | 9 | 0
Mardi | 2018-10-09 | 6736:00 | 15.3 | 9 | 0
Mardi | 2018-10-09 | 6737:00 | 14.8 | 9 | 0
Mardi | 2018-10-09 | 6738:00 | 14.2 | 9 | 0
Mardi | 2018-10-09 | 6739:00 | 13.8 | 9 | 0
Mardi | 2018-10-09 | 6740:00 | 13.5 | 9 | 0
Mardi | 2018-10-09 | 6741:00 | 13.1 | 9 | 0
Mardi | 2018-10-09 | 6742:00 | 12.7 | 9 | 0
Mardi | 2018-10-09 | 6743:00 | 12.4 | 9 | 0
Mardi | 2018-10-09 | 6744:00 | 12 | 9 | 0
Mercredi | 2018-10-10 | 6745:00 | 11.7 | 9 | 0
Mercredi | 2018-10-10 | 6746:00 | 11.4 | 9 | 0
Mercredi | 2018-10-10 | 6747:00 | 11 | 9 | 0
Mercredi | 2018-10-10 | 6748:00 | 10.9 | 9 | 0
Mercredi | 2018-10-10 | 6749:00 | 10.7 | 9 | 0
Mercredi | 2018-10-10 | 6750:00 | 10.6 | 9 | 0
Mercredi | 2018-10-10 | 6751:00 | 10.6 | 9 | 0
Mercredi | 2018-10-10 | 6752:00 | 11.2 | 9 | 0
Mercredi | 2018-10-10 | 6753:00 | 12 | 9 | 0
Mercredi | 2018-10-10 | 6754:00 | 12.8 | 9 | 0
Mercredi | 2018-10-10 | 6755:00 | 13.5 | 9 | 0
Mercredi | 2018-10-10 | 6756:00 | 14.2 | 9 | 0
Mercredi | 2018-10-10 | 6757:00 | 14.7 | 9 | 0
Mercredi | 2018-10-10 | 6758:00 | 14.9 | 9 | 0
Mercredi | 2018-10-10 | 6759:00 | 15 | 9 | 0
Mercredi | 2018-10-10 | 6760:00 | 14.7 | 9 | 0
Mercredi | 2018-10-10 | 6761:00 | 14.2 | 9 | 0
Mercredi | 2018-10-10 | 6762:00 | 13.7 | 9 | 0
Mercredi | 2018-10-10 | 6763:00 | 13.3 | 9 | 0
Mercredi | 2018-10-10 | 6764:00 | 12.8 | 9 | 0
Mercredi | 2018-10-10 | 6765:00 | 12.4 | 9 | 0
Mercredi | 2018-10-10 | 6766:00 | 12 | 9 | 0
Mercredi | 2018-10-10 | 6767:00 | 11.6 | 9 | 0
Mercredi | 2018-10-10 | 6768:00 | 11.2 | 9 | 0
Jeudi | 2018-10-11 | 6769:00 | 10.7 | 9 | 0
Jeudi | 2018-10-11 | 6770:00 | 10.3 | 9 | 0
Jeudi | 2018-10-11 | 6771:00 | 9.9 | 9 | 0
Jeudi | 2018-10-11 | 6772:00 | 9.8 | 9 | 0
Jeudi | 2018-10-11 | 6773:00 | 9.6 | 9 | 0
Jeudi | 2018-10-11 | 6774:00 | 9.4 | 9 | 0
Jeudi | 2018-10-11 | 6775:00 | 9.5 | 9 | 0
Jeudi | 2018-10-11 | 6776:00 | 10.3 | 9 | 0
Jeudi | 2018-10-11 | 6777:00 | 11.5 | 9 | 0
Jeudi | 2018-10-11 | 6778:00 | 13 | 9 | 0
Jeudi | 2018-10-11 | 6779:00 | 14.5 | 9 | 0
Jeudi | 2018-10-11 | 6780:00 | 15.6 | 9 | 0
Jeudi | 2018-10-11 | 6781:00 | 16.5 | 9 | 0
Jeudi | 2018-10-11 | 6782:00 | 17 | 9 | 0
Jeudi | 2018-10-11 | 6783:00 | 17 | 9 | 0
Jeudi | 2018-10-11 | 6784:00 | 16.7 | 9 | 0
Jeudi | 2018-10-11 | 6785:00 | 15.8 | 9 | 0
Jeudi | 2018-10-11 | 6786:00 | 14.9 | 9 | 0
Jeudi | 2018-10-11 | 6787:00 | 14.2 | 9 | 0
Jeudi | 2018-10-11 | 6788:00 | 13.4 | 9 | 0
Jeudi | 2018-10-11 | 6789:00 | 12.6 | 9 | 0
Jeudi | 2018-10-11 | 6790:00 | 11.9 | 9 | 0
Jeudi | 2018-10-11 | 6791:00 | 11.1 | 9 | 0
Jeudi | 2018-10-11 | 6792:00 | 10.4 | 9 | 0
Vendredi | 2018-10-12 | 6793:00 | 9.5 | 9 | 0
Vendredi | 2018-10-12 | 6794:00 | 8.6 | 9 | 1
Vendredi | 2018-10-12 | 6795:00 | 7.7 | 9 | 1
Vendredi | 2018-10-12 | 6796:00 | 7.3 | 9 | 1
Vendredi | 2018-10-12 | 6797:00 | 6.8 | 9 | 1
Vendredi | 2018-10-12 | 6798:00 | 6.4 | 9 | 1
Vendredi | 2018-10-12 | 6799:00 | 6.4 | 9 | 1
Vendredi | 2018-10-12 | 6800:00 | 7.4 | 9 | 1
Vendredi | 2018-10-12 | 6801:00 | 9 | 9 | 1
Vendredi | 2018-10-12 | 6802:00 | 10.8 | 9 | 0
Vendredi | 2018-10-12 | 6803:00 | 12.5 | 9 | 0
Vendredi | 2018-10-12 | 6804:00 | 13.9 | 9 | 0
Vendredi | 2018-10-12 | 6805:00 | 15 | 9 | 0
Vendredi | 2018-10-12 | 6806:00 | 15.6 | 9 | 0
Vendredi | 2018-10-12 | 6807:00 | 15.9 | 9 | 0
Vendredi | 2018-10-12 | 6808:00 | 15.6 | 9 | 0
Vendredi | 2018-10-12 | 6809:00 | 14.7 | 9 | 0
Vendredi | 2018-10-12 | 6810:00 | 13.4 | 9 | 0
Vendredi | 2018-10-12 | 6811:00 | 12.8 | 9 | 0
Vendredi | 2018-10-12 | 6812:00 | 12.3 | 9 | 0
Vendredi | 2018-10-12 | 6813:00 | 11.8 | 9 | 0
Vendredi | 2018-10-12 | 6814:00 | 11.2 | 9 | 0
Vendredi | 2018-10-12 | 6815:00 | 10.7 | 9 | 0
Vendredi | 2018-10-12 | 6816:00 | 10.2 | 9 | 0
Samedi | 2018-10-13 | 6817:00 | 9.9 | 9 | 0
Samedi | 2018-10-13 | 6818:00 | 9.7 | 9 | 0
Samedi | 2018-10-13 | 6819:00 | 9.5 | 9 | 0
Samedi | 2018-10-13 | 6820:00 | 9.3 | 9 | 0
Samedi | 2018-10-13 | 6821:00 | 9.2 | 9 | 0
Samedi | 2018-10-13 | 6822:00 | 8.9 | 9 | 1
Samedi | 2018-10-13 | 6823:00 | 9.1 | 9 | 0
Samedi | 2018-10-13 | 6824:00 | 9.3 | 9 | 0
Samedi | 2018-10-13 | 6825:00 | 9.3 | 9 | 0
Samedi | 2018-10-13 | 6826:00 | 10 | 9 | 0
Samedi | 2018-10-13 | 6827:00 | 10.4 | 9 | 0
Samedi | 2018-10-13 | 6828:00 | 10.7 | 9 | 0
Samedi | 2018-10-13 | 6829:00 | 11.1 | 9 | 0
Samedi | 2018-10-13 | 6830:00 | 10.1 | 9 | 0
Samedi | 2018-10-13 | 6831:00 | 11.3 | 9 | 0
Samedi | 2018-10-13 | 6832:00 | 11.3 | 9 | 0
Samedi | 2018-10-13 | 6833:00 | 11 | 9 | 0
Samedi | 2018-10-13 | 6834:00 | 10.8 | 9 | 0
Samedi | 2018-10-13 | 6835:00 | 10.5 | 9 | 0
Samedi | 2018-10-13 | 6836:00 | 10.1 | 9 | 0
Samedi | 2018-10-13 | 6837:00 | 9.8 | 9 | 0
Samedi | 2018-10-13 | 6838:00 | 9.5 | 9 | 0
Samedi | 2018-10-13 | 6839:00 | 9.1 | 9 | 0
Samedi | 2018-10-13 | 6840:00 | 8.8 | 9 | 1
Dimanche | 2018-10-14 | 6841:00 | 8.5 | 9 | 1
Dimanche | 2018-10-14 | 6842:00 | 8.2 | 9 | 1
Dimanche | 2018-10-14 | 6843:00 | 7.9 | 9 | 1
Dimanche | 2018-10-14 | 6844:00 | 7.7 | 9 | 1
Dimanche | 2018-10-14 | 6845:00 | 7.6 | 9 | 1
Dimanche | 2018-10-14 | 6846:00 | 7.5 | 9 | 1
Dimanche | 2018-10-14 | 6847:00 | 7.5 | 9 | 1
Dimanche | 2018-10-14 | 6848:00 | 8.5 | 9 | 1
Dimanche | 2018-10-14 | 6849:00 | 10.2 | 9 | 0
Dimanche | 2018-10-14 | 6850:00 | 12.3 | 9 | 0
Dimanche | 2018-10-14 | 6851:00 | 13.6 | 9 | 0
Dimanche | 2018-10-14 | 6852:00 | 14.4 | 9 | 0
Dimanche | 2018-10-14 | 6853:00 | 14.8 | 9 | 0
Dimanche | 2018-10-14 | 6854:00 | 14.5 | 9 | 0
Dimanche | 2018-10-14 | 6855:00 | 14.7 | 9 | 0
Dimanche | 2018-10-14 | 6856:00 | 14 | 9 | 0
Dimanche | 2018-10-14 | 6857:00 | 13.2 | 9 | 0
Dimanche | 2018-10-14 | 6858:00 | 12.4 | 9 | 0
Dimanche | 2018-10-14 | 6859:00 | 11.7 | 9 | 0
Dimanche | 2018-10-14 | 6860:00 | 11 | 9 | 0
Dimanche | 2018-10-14 | 6861:00 | 10.3 | 9 | 0
Dimanche | 2018-10-14 | 6862:00 | 9.6 | 9 | 0
Dimanche | 2018-10-14 | 6863:00 | 8.9 | 9 | 1
Dimanche | 2018-10-14 | 6864:00 | 8.2 | 9 | 1
Lundi | 2018-10-15 | 6865:00 | 7.4 | 9 | 1
Lundi | 2018-10-15 | 6866:00 | 6.5 | 9 | 1
Lundi | 2018-10-15 | 6867:00 | 5.7 | 9 | 1
Lundi | 2018-10-15 | 6868:00 | 5.2 | 9 | 1
Lundi | 2018-10-15 | 6869:00 | 4.7 | 9 | 1
Lundi | 2018-10-15 | 6870:00 | 4.4 | 9 | 1
Lundi | 2018-10-15 | 6871:00 | 4.3 | 9 | 1
Lundi | 2018-10-15 | 6872:00 | 4.6 | 9 | 1
Lundi | 2018-10-15 | 6873:00 | 5.2 | 9 | 1
Lundi | 2018-10-15 | 6874:00 | 5.8 | 9 | 1
Lundi | 2018-10-15 | 6875:00 | 6.4 | 9 | 1
Lundi | 2018-10-15 | 6876:00 | 6.9 | 9 | 1
Lundi | 2018-10-15 | 6877:00 | 7.3 | 9 | 1
Lundi | 2018-10-15 | 6878:00 | 7.5 | 9 | 1
Lundi | 2018-10-15 | 6879:00 | 7.5 | 9 | 1
Lundi | 2018-10-15 | 6880:00 | 7.4 | 9 | 1
Lundi | 2018-10-15 | 6881:00 | 7 | 9 | 1
Lundi | 2018-10-15 | 6882:00 | 6.4 | 9 | 1
Lundi | 2018-10-15 | 6883:00 | 6.2 | 9 | 1
Lundi | 2018-10-15 | 6884:00 | 6 | 9 | 1
Lundi | 2018-10-15 | 6885:00 | 5.8 | 9 | 1
Lundi | 2018-10-15 | 6886:00 | 5.7 | 9 | 1
Lundi | 2018-10-15 | 6887:00 | 5.5 | 9 | 1
Lundi | 2018-10-15 | 6888:00 | 5.3 | 9 | 1
Mardi | 2018-10-16 | 6889:00 | 5.4 | 9 | 1
Mardi | 2018-10-16 | 6890:00 | 5.6 | 9 | 1
Mardi | 2018-10-16 | 6891:00 | 5.9 | 9 | 1
Mardi | 2018-10-16 | 6892:00 | 6 | 9 | 1
Mardi | 2018-10-16 | 6893:00 | 6.1 | 9 | 1
Mardi | 2018-10-16 | 6894:00 | 6.2 | 9 | 1
Mardi | 2018-10-16 | 6895:00 | 6.3 | 9 | 1
Mardi | 2018-10-16 | 6896:00 | 6.4 | 9 | 1
Mardi | 2018-10-16 | 6897:00 | 6.7 | 9 | 1
Mardi | 2018-10-16 | 6898:00 | 6.9 | 9 | 1
Mardi | 2018-10-16 | 6899:00 | 7.1 | 9 | 1
Mardi | 2018-10-16 | 6900:00 | 7.3 | 9 | 1
Mardi | 2018-10-16 | 6901:00 | 7.2 | 9 | 1
Mardi | 2018-10-16 | 6902:00 | 9 | 9 | 1
Mardi | 2018-10-16 | 6903:00 | 9.9 | 9 | 0
Mardi | 2018-10-16 | 6904:00 | 10.3 | 9 | 0
Mardi | 2018-10-16 | 6905:00 | 10.3 | 9 | 0
Mardi | 2018-10-16 | 6906:00 | 9.9 | 9 | 0
Mardi | 2018-10-16 | 6907:00 | 9.7 | 9 | 0
Mardi | 2018-10-16 | 6908:00 | 9.5 | 9 | 0
Mardi | 2018-10-16 | 6909:00 | 9.3 | 9 | 0
Mardi | 2018-10-16 | 6910:00 | 9.1 | 9 | 0
Mardi | 2018-10-16 | 6911:00 | 8.9 | 9 | 1
Mardi | 2018-10-16 | 6912:00 | 8.6 | 9 | 1
Mercredi | 2018-10-17 | 6913:00 | 8.2 | 9 | 1
Mercredi | 2018-10-17 | 6914:00 | 7.7 | 9 | 1
Mercredi | 2018-10-17 | 6915:00 | 7.2 | 9 | 1
Mercredi | 2018-10-17 | 6916:00 | 6.9 | 9 | 1
Mercredi | 2018-10-17 | 6917:00 | 6.7 | 9 | 1
Mercredi | 2018-10-17 | 6918:00 | 6.4 | 9 | 1
Mercredi | 2018-10-17 | 6919:00 | 6.4 | 9 | 1
Mercredi | 2018-10-17 | 6920:00 | 6.6 | 9 | 1
Mercredi | 2018-10-17 | 6921:00 | 6.9 | 9 | 1
Mercredi | 2018-10-17 | 6922:00 | 7.2 | 9 | 1
Mercredi | 2018-10-17 | 6923:00 | 7.6 | 9 | 1
Mercredi | 2018-10-17 | 6924:00 | 7.9 | 9 | 1
Mercredi | 2018-10-17 | 6925:00 | 8.1 | 9 | 1
Mercredi | 2018-10-17 | 6926:00 | 8.2 | 9 | 1
Mercredi | 2018-10-17 | 6927:00 | 8.2 | 9 | 1
Mercredi | 2018-10-17 | 6928:00 | 8.1 | 9 | 1
Mercredi | 2018-10-17 | 6929:00 | 7.8 | 9 | 1
Mercredi | 2018-10-17 | 6930:00 | 6.8 | 9 | 1
Mercredi | 2018-10-17 | 6931:00 | 7.2 | 9 | 1
Mercredi | 2018-10-17 | 6932:00 | 7.2 | 9 | 1
Mercredi | 2018-10-17 | 6933:00 | 7.2 | 9 | 1
Mercredi | 2018-10-17 | 6934:00 | 7 | 9 | 1
Mercredi | 2018-10-17 | 6935:00 | 7 | 9 | 1
Mercredi | 2018-10-17 | 6936:00 | 6.9 | 9 | 1
Jeudi | 2018-10-18 | 6937:00 | 6.9 | 9 | 1
Jeudi | 2018-10-18 | 6938:00 | 6.9 | 9 | 1
Jeudi | 2018-10-18 | 6939:00 | 7.2 | 9 | 1
Jeudi | 2018-10-18 | 6940:00 | 7.2 | 9 | 1
Jeudi | 2018-10-18 | 6941:00 | 7.3 | 9 | 1
Jeudi | 2018-10-18 | 6942:00 | 7.3 | 9 | 1
Jeudi | 2018-10-18 | 6943:00 | 7.3 | 9 | 1
Jeudi | 2018-10-18 | 6944:00 | 7.6 | 9 | 1
Jeudi | 2018-10-18 | 6945:00 | 8 | 9 | 1
Jeudi | 2018-10-18 | 6946:00 | 8.6 | 9 | 1
Jeudi | 2018-10-18 | 6947:00 | 9.1 | 9 | 0
Jeudi | 2018-10-18 | 6948:00 | 9.5 | 9 | 0
Jeudi | 2018-10-18 | 6949:00 | 9.7 | 9 | 0
Jeudi | 2018-10-18 | 6950:00 | 10 | 9 | 0
Jeudi | 2018-10-18 | 6951:00 | 10.1 | 9 | 0
Jeudi | 2018-10-18 | 6952:00 | 9.9 | 9 | 0
Jeudi | 2018-10-18 | 6953:00 | 9.7 | 9 | 0
Jeudi | 2018-10-18 | 6954:00 | 9.4 | 9 | 0
Jeudi | 2018-10-18 | 6955:00 | 9.4 | 9 | 0
Jeudi | 2018-10-18 | 6956:00 | 9.1 | 9 | 0
Jeudi | 2018-10-18 | 6957:00 | 8.6 | 9 | 1
Jeudi | 2018-10-18 | 6958:00 | 9.6 | 9 | 0
Jeudi | 2018-10-18 | 6959:00 | 9.6 | 9 | 0
Jeudi | 2018-10-18 | 6960:00 | 9.7 | 9 | 0
Vendredi | 2018-10-19 | 6961:00 | 9.7 | 9 | 0
Vendredi | 2018-10-19 | 6962:00 | 9.7 | 9 | 0
Vendredi | 2018-10-19 | 6963:00 | 9.7 | 9 | 0
Vendredi | 2018-10-19 | 6964:00 | 9.7 | 9 | 0
Vendredi | 2018-10-19 | 6965:00 | 9.8 | 9 | 0
Vendredi | 2018-10-19 | 6966:00 | 9.8 | 9 | 0
Vendredi | 2018-10-19 | 6967:00 | 9.8 | 9 | 0
Vendredi | 2018-10-19 | 6968:00 | 10.1 | 9 | 0
Vendredi | 2018-10-19 | 6969:00 | 10.8 | 9 | 0
Vendredi | 2018-10-19 | 6970:00 | 11.3 | 9 | 0
Vendredi | 2018-10-19 | 6971:00 | 12.1 | 9 | 0
Vendredi | 2018-10-19 | 6972:00 | 12.7 | 9 | 0
Vendredi | 2018-10-19 | 6973:00 | 13.1 | 9 | 0
Vendredi | 2018-10-19 | 6974:00 | 13.4 | 9 | 0
Vendredi | 2018-10-19 | 6975:00 | 13.5 | 9 | 0
Vendredi | 2018-10-19 | 6976:00 | 13.4 | 9 | 0
Vendredi | 2018-10-19 | 6977:00 | 13.1 | 9 | 0
Vendredi | 2018-10-19 | 6978:00 | 12.7 | 9 | 0
Vendredi | 2018-10-19 | 6979:00 | 12.3 | 9 | 0
Vendredi | 2018-10-19 | 6980:00 | 11.9 | 9 | 0
Vendredi | 2018-10-19 | 6981:00 | 11.5 | 9 | 0
Vendredi | 2018-10-19 | 6982:00 | 11.1 | 9 | 0
Vendredi | 2018-10-19 | 6983:00 | 10.7 | 9 | 0
Vendredi | 2018-10-19 | 6984:00 | 10.3 | 9 | 0
Samedi | 2018-10-20 | 6985:00 | 9.7 | 9 | 0
Samedi | 2018-10-20 | 6986:00 | 9.1 | 9 | 0
Samedi | 2018-10-20 | 6987:00 | 8.5 | 9 | 1
Samedi | 2018-10-20 | 6988:00 | 8.2 | 9 | 1
Samedi | 2018-10-20 | 6989:00 | 7.8 | 9 | 1
Samedi | 2018-10-20 | 6990:00 | 7.6 | 9 | 1
Samedi | 2018-10-20 | 6991:00 | 7.3 | 9 | 1
Samedi | 2018-10-20 | 6992:00 | 7.6 | 9 | 1
Samedi | 2018-10-20 | 6993:00 | 8.4 | 9 | 1
Samedi | 2018-10-20 | 6994:00 | 9.6 | 9 | 0
Samedi | 2018-10-20 | 6995:00 | 10 | 9 | 0
Samedi | 2018-10-20 | 6996:00 | 10.1 | 9 | 0
Samedi | 2018-10-20 | 6997:00 | 10.4 | 9 | 0
Samedi | 2018-10-20 | 6998:00 | 10.5 | 9 | 0
Samedi | 2018-10-20 | 6999:00 | 10.8 | 9 | 0
Samedi | 2018-10-20 | 7000:00 | 10.8 | 9 | 0
Samedi | 2018-10-20 | 7001:00 | 10.6 | 9 | 0
Samedi | 2018-10-20 | 7002:00 | 9.9 | 9 | 0
Samedi | 2018-10-20 | 7003:00 | 9.5 | 9 | 0
Samedi | 2018-10-20 | 7004:00 | 9.1 | 9 | 0
Samedi | 2018-10-20 | 7005:00 | 8.7 | 9 | 1
Samedi | 2018-10-20 | 7006:00 | 8.4 | 9 | 1
Samedi | 2018-10-20 | 7007:00 | 8 | 9 | 1
Samedi | 2018-10-20 | 7008:00 | 7.6 | 9 | 1
Dimanche | 2018-10-21 | 7009:00 | 7.4 | 9 | 1
Dimanche | 2018-10-21 | 7010:00 | 7.3 | 9 | 1
Dimanche | 2018-10-21 | 7011:00 | 7.1 | 9 | 1
Dimanche | 2018-10-21 | 7012:00 | 7.1 | 9 | 1
Dimanche | 2018-10-21 | 7013:00 | 7 | 9 | 1
Dimanche | 2018-10-21 | 7014:00 | 7 | 9 | 1
Dimanche | 2018-10-21 | 7015:00 | 6.9 | 9 | 1
Dimanche | 2018-10-21 | 7016:00 | 7.4 | 9 | 1
Dimanche | 2018-10-21 | 7017:00 | 8.9 | 9 | 1
Dimanche | 2018-10-21 | 7018:00 | 9.9 | 9 | 0
Dimanche | 2018-10-21 | 7019:00 | 10.8 | 9 | 0
Dimanche | 2018-10-21 | 7020:00 | 11.7 | 9 | 0
Dimanche | 2018-10-21 | 7021:00 | 12.2 | 9 | 0
Dimanche | 2018-10-21 | 7022:00 | 12.7 | 9 | 0
Dimanche | 2018-10-21 | 7023:00 | 12.9 | 9 | 0
Dimanche | 2018-10-21 | 7024:00 | 12.7 | 9 | 0
Dimanche | 2018-10-21 | 7025:00 | 12 | 9 | 0
Dimanche | 2018-10-21 | 7026:00 | 11.2 | 9 | 0
Dimanche | 2018-10-21 | 7027:00 | 10.9 | 9 | 0
Dimanche | 2018-10-21 | 7028:00 | 10.6 | 9 | 0
Dimanche | 2018-10-21 | 7029:00 | 10.3 | 9 | 0
Dimanche | 2018-10-21 | 7030:00 | 10 | 9 | 0
Dimanche | 2018-10-21 | 7031:00 | 9.7 | 9 | 0
Dimanche | 2018-10-21 | 7032:00 | 9.4 | 9 | 0
Lundi | 2018-10-22 | 7033:00 | 9.1 | 9 | 0
Lundi | 2018-10-22 | 7034:00 | 8.8 | 9 | 1
Lundi | 2018-10-22 | 7035:00 | 8.5 | 9 | 1
Lundi | 2018-10-22 | 7036:00 | 8.3 | 9 | 1
Lundi | 2018-10-22 | 7037:00 | 8.1 | 9 | 1
Lundi | 2018-10-22 | 7038:00 | 8 | 9 | 1
Lundi | 2018-10-22 | 7039:00 | 7.9 | 9 | 1
Lundi | 2018-10-22 | 7040:00 | 8.3 | 9 | 1
Lundi | 2018-10-22 | 7041:00 | 10.2 | 9 | 0
Lundi | 2018-10-22 | 7042:00 | 12 | 9 | 0
Lundi | 2018-10-22 | 7043:00 | 13.5 | 9 | 0
Lundi | 2018-10-22 | 7044:00 | 14.7 | 9 | 0
Lundi | 2018-10-22 | 7045:00 | 15.6 | 9 | 0
Lundi | 2018-10-22 | 7046:00 | 16.1 | 9 | 0
Lundi | 2018-10-22 | 7047:00 | 16.2 | 9 | 0
Lundi | 2018-10-22 | 7048:00 | 15.8 | 9 | 0
Lundi | 2018-10-22 | 7049:00 | 14.9 | 9 | 0
Lundi | 2018-10-22 | 7050:00 | 13.7 | 9 | 0
Lundi | 2018-10-22 | 7051:00 | 13.4 | 9 | 0
Lundi | 2018-10-22 | 7052:00 | 13.1 | 9 | 0
Lundi | 2018-10-22 | 7053:00 | 12.9 | 9 | 0
Lundi | 2018-10-22 | 7054:00 | 12.6 | 9 | 0
Lundi | 2018-10-22 | 7055:00 | 12.3 | 9 | 0
Lundi | 2018-10-22 | 7056:00 | 12.1 | 9 | 0
Mardi | 2018-10-23 | 7057:00 | 11.9 | 9 | 0
Mardi | 2018-10-23 | 7058:00 | 11.7 | 9 | 0
Mardi | 2018-10-23 | 7059:00 | 11.6 | 9 | 0
Mardi | 2018-10-23 | 7060:00 | 11.5 | 9 | 0
Mardi | 2018-10-23 | 7061:00 | 11.4 | 9 | 0
Mardi | 2018-10-23 | 7062:00 | 11.3 | 9 | 0
Mardi | 2018-10-23 | 7063:00 | 11.3 | 9 | 0
Mardi | 2018-10-23 | 7064:00 | 11.6 | 9 | 0
Mardi | 2018-10-23 | 7065:00 | 12.6 | 9 | 0
Mardi | 2018-10-23 | 7066:00 | 13.6 | 9 | 0
Mardi | 2018-10-23 | 7067:00 | 14.4 | 9 | 0
Mardi | 2018-10-23 | 7068:00 | 15.1 | 9 | 0
Mardi | 2018-10-23 | 7069:00 | 15.6 | 9 | 0
Mardi | 2018-10-23 | 7070:00 | 15.8 | 9 | 0
Mardi | 2018-10-23 | 7071:00 | 15.9 | 9 | 0
Mardi | 2018-10-23 | 7072:00 | 15.6 | 9 | 0
Mardi | 2018-10-23 | 7073:00 | 15.1 | 9 | 0
Mardi | 2018-10-23 | 7074:00 | 14.5 | 9 | 0
Mardi | 2018-10-23 | 7075:00 | 14.2 | 9 | 0
Mardi | 2018-10-23 | 7076:00 | 13.9 | 9 | 0
Mardi | 2018-10-23 | 7077:00 | 13.6 | 9 | 0
Mardi | 2018-10-23 | 7078:00 | 13.3 | 9 | 0
Mardi | 2018-10-23 | 7079:00 | 13 | 9 | 0
Mardi | 2018-10-23 | 7080:00 | 12.7 | 9 | 0
Mercredi | 2018-10-24 | 7081:00 | 12.4 | 9 | 0
Mercredi | 2018-10-24 | 7082:00 | 12.1 | 9 | 0
Mercredi | 2018-10-24 | 7083:00 | 11.9 | 9 | 0
Mercredi | 2018-10-24 | 7084:00 | 11.7 | 9 | 0
Mercredi | 2018-10-24 | 7085:00 | 11.6 | 9 | 0
Mercredi | 2018-10-24 | 7086:00 | 11.5 | 9 | 0
Mercredi | 2018-10-24 | 7087:00 | 11.3 | 9 | 0
Mercredi | 2018-10-24 | 7088:00 | 11.5 | 9 | 0
Mercredi | 2018-10-24 | 7089:00 | 11.6 | 9 | 0
Mercredi | 2018-10-24 | 7090:00 | 11.8 | 9 | 0
Mercredi | 2018-10-24 | 7091:00 | 12 | 9 | 0
Mercredi | 2018-10-24 | 7092:00 | 12.1 | 9 | 0
Mercredi | 2018-10-24 | 7093:00 | 12.2 | 9 | 0
Mercredi | 2018-10-24 | 7094:00 | 13.3 | 9 | 0
Mercredi | 2018-10-24 | 7095:00 | 14 | 9 | 0
Mercredi | 2018-10-24 | 7096:00 | 14.2 | 9 | 0
Mercredi | 2018-10-24 | 7097:00 | 14.1 | 9 | 0
Mercredi | 2018-10-24 | 7098:00 | 13.7 | 9 | 0
Mercredi | 2018-10-24 | 7099:00 | 13.3 | 9 | 0
Mercredi | 2018-10-24 | 7100:00 | 12.8 | 9 | 0
Mercredi | 2018-10-24 | 7101:00 | 12.3 | 9 | 0
Mercredi | 2018-10-24 | 7102:00 | 11.9 | 9 | 0
Mercredi | 2018-10-24 | 7103:00 | 11.4 | 9 | 0
Mercredi | 2018-10-24 | 7104:00 | 10.9 | 9 | 0
Jeudi | 2018-10-25 | 7105:00 | 10.3 | 9 | 0
Jeudi | 2018-10-25 | 7106:00 | 9.6 | 9 | 0
Jeudi | 2018-10-25 | 7107:00 | 9 | 9 | 1
Jeudi | 2018-10-25 | 7108:00 | 8.6 | 9 | 1
Jeudi | 2018-10-25 | 7109:00 | 8.3 | 9 | 1
Jeudi | 2018-10-25 | 7110:00 | 8.1 | 9 | 1
Jeudi | 2018-10-25 | 7111:00 | 7.8 | 9 | 1
Jeudi | 2018-10-25 | 7112:00 | 8.1 | 9 | 1
Jeudi | 2018-10-25 | 7113:00 | 9.5 | 9 | 0
Jeudi | 2018-10-25 | 7114:00 | 10.8 | 9 | 0
Jeudi | 2018-10-25 | 7115:00 | 11.9 | 9 | 0
Jeudi | 2018-10-25 | 7116:00 | 12.1 | 9 | 0
Jeudi | 2018-10-25 | 7117:00 | 12.2 | 9 | 0
Jeudi | 2018-10-25 | 7118:00 | 11.8 | 9 | 0
Jeudi | 2018-10-25 | 7119:00 | 11 | 9 | 0
Jeudi | 2018-10-25 | 7120:00 | 10.5 | 9 | 0
Jeudi | 2018-10-25 | 7121:00 | 10 | 9 | 0
Jeudi | 2018-10-25 | 7122:00 | 9.5 | 9 | 0
Jeudi | 2018-10-25 | 7123:00 | 9 | 9 | 1
Jeudi | 2018-10-25 | 7124:00 | 8.5 | 9 | 1
Jeudi | 2018-10-25 | 7125:00 | 8 | 9 | 1
Jeudi | 2018-10-25 | 7126:00 | 7.5 | 9 | 1
Jeudi | 2018-10-25 | 7127:00 | 7 | 9 | 1
Jeudi | 2018-10-25 | 7128:00 | 6.5 | 9 | 1
Vendredi | 2018-10-26 | 7129:00 | 6 | 9 | 1
Vendredi | 2018-10-26 | 7130:00 | 5.5 | 9 | 1
Vendredi | 2018-10-26 | 7131:00 | 5 | 9 | 1
Vendredi | 2018-10-26 | 7132:00 | 4.8 | 9 | 1
Vendredi | 2018-10-26 | 7133:00 | 4.5 | 9 | 1
Vendredi | 2018-10-26 | 7134:00 | 4.3 | 9 | 1
Vendredi | 2018-10-26 | 7135:00 | 4.1 | 9 | 1
Vendredi | 2018-10-26 | 7136:00 | 4.3 | 9 | 1
Vendredi | 2018-10-26 | 7137:00 | 5.7 | 9 | 1
Vendredi | 2018-10-26 | 7138:00 | 7.1 | 9 | 1
Vendredi | 2018-10-26 | 7139:00 | 8.3 | 9 | 1
Vendredi | 2018-10-26 | 7140:00 | 9.2 | 9 | 0
Vendredi | 2018-10-26 | 7141:00 | 9.9 | 9 | 0
Vendredi | 2018-10-26 | 7142:00 | 10.2 | 9 | 0
Vendredi | 2018-10-26 | 7143:00 | 10.2 | 9 | 0
Vendredi | 2018-10-26 | 7144:00 | 9.8 | 9 | 0
Vendredi | 2018-10-26 | 7145:00 | 9 | 9 | 1
Vendredi | 2018-10-26 | 7146:00 | 8 | 9 | 1
Vendredi | 2018-10-26 | 7147:00 | 7.5 | 9 | 1
Vendredi | 2018-10-26 | 7148:00 | 7.1 | 9 | 1
Vendredi | 2018-10-26 | 7149:00 | 6.6 | 9 | 1
Vendredi | 2018-10-26 | 7150:00 | 6.1 | 9 | 1
Vendredi | 2018-10-26 | 7151:00 | 5.6 | 9 | 1
Vendredi | 2018-10-26 | 7152:00 | 5.1 | 9 | 1
Samedi | 2018-10-27 | 7153:00 | 4.9 | 9 | 1
Samedi | 2018-10-27 | 7154:00 | 4.5 | 9 | 1
Samedi | 2018-10-27 | 7155:00 | 4.1 | 9 | 1
Samedi | 2018-10-27 | 7156:00 | 3.9 | 9 | 1
Samedi | 2018-10-27 | 7157:00 | 3.7 | 9 | 1
Samedi | 2018-10-27 | 7158:00 | 3.5 | 9 | 1
Samedi | 2018-10-27 | 7159:00 | 3.3 | 9 | 1
Samedi | 2018-10-27 | 7160:00 | 3.4 | 9 | 1
Samedi | 2018-10-27 | 7161:00 | 4.4 | 9 | 1
Samedi | 2018-10-27 | 7162:00 | 5.3 | 9 | 1
Samedi | 2018-10-27 | 7163:00 | 6 | 9 | 1
Samedi | 2018-10-27 | 7164:00 | 6.6 | 9 | 1
Samedi | 2018-10-27 | 7165:00 | 7 | 9 | 1
Samedi | 2018-10-27 | 7166:00 | 7.2 | 9 | 1
Samedi | 2018-10-27 | 7167:00 | 7.1 | 9 | 1
Samedi | 2018-10-27 | 7168:00 | 6.8 | 9 | 1
Samedi | 2018-10-27 | 7169:00 | 6.1 | 9 | 1
Samedi | 2018-10-27 | 7170:00 | 5.3 | 9 | 1
Samedi | 2018-10-27 | 7171:00 | 5.4 | 9 | 1
Samedi | 2018-10-27 | 7172:00 | 5.4 | 9 | 1
Samedi | 2018-10-27 | 7173:00 | 5.5 | 9 | 1
Samedi | 2018-10-27 | 7174:00 | 5.6 | 9 | 1
Samedi | 2018-10-27 | 7175:00 | 5.6 | 9 | 1
Samedi | 2018-10-27 | 7176:00 | 5.7 | 9 | 1
Dimanche | 2018-10-28 | 7177:00 | 6 | 9 | 1
Dimanche | 2018-10-28 | 7178:00 | 6.5 | 9 | 1
Dimanche | 2018-10-28 | 7179:00 | 7 | 9 | 1
Dimanche | 2018-10-28 | 7180:00 | 7.3 | 9 | 1
Dimanche | 2018-10-28 | 7181:00 | 7.5 | 9 | 1
Dimanche | 2018-10-28 | 7182:00 | 7.8 | 9 | 1
Dimanche | 2018-10-28 | 7183:00 | 8 | 9 | 1
Dimanche | 2018-10-28 | 7184:00 | 8.2 | 9 | 1
Dimanche | 2018-10-28 | 7185:00 | 10.2 | 9 | 0
Dimanche | 2018-10-28 | 7186:00 | 11.5 | 9 | 0
Dimanche | 2018-10-28 | 7187:00 | 12.8 | 9 | 0
Dimanche | 2018-10-28 | 7188:00 | 13.2 | 9 | 0
Dimanche | 2018-10-28 | 7189:00 | 13.6 | 9 | 0
Dimanche | 2018-10-28 | 7190:00 | 13.3 | 9 | 0
Dimanche | 2018-10-28 | 7191:00 | 12.6 | 9 | 0
Dimanche | 2018-10-28 | 7192:00 | 12.3 | 9 | 0
Dimanche | 2018-10-28 | 7193:00 | 11.8 | 9 | 0
Dimanche | 2018-10-28 | 7194:00 | 11.3 | 9 | 0
Dimanche | 2018-10-28 | 7195:00 | 11.3 | 9 | 0
Dimanche | 2018-10-28 | 7196:00 | 11.3 | 9 | 0
Dimanche | 2018-10-28 | 7197:00 | 11.2 | 9 | 0
Dimanche | 2018-10-28 | 7198:00 | 11.2 | 9 | 0
Dimanche | 2018-10-28 | 7199:00 | 11.1 | 9 | 0
Dimanche | 2018-10-28 | 7200:00 | 11.1 | 9 | 0
Lundi | 2018-10-29 | 7201:00 | 10.6 | 9 | 0
Lundi | 2018-10-29 | 7202:00 | 10.2 | 9 | 0
Lundi | 2018-10-29 | 7203:00 | 9.8 | 9 | 0
Lundi | 2018-10-29 | 7204:00 | 9.5 | 9 | 0
Lundi | 2018-10-29 | 7205:00 | 9.3 | 9 | 0
Lundi | 2018-10-29 | 7206:00 | 9.1 | 9 | 0
Lundi | 2018-10-29 | 7207:00 | 9 | 9 | 1
Lundi | 2018-10-29 | 7208:00 | 9.2 | 9 | 0
Lundi | 2018-10-29 | 7209:00 | 10.8 | 9 | 0
Lundi | 2018-10-29 | 7210:00 | 12.3 | 9 | 0
Lundi | 2018-10-29 | 7211:00 | 13.7 | 9 | 0
Lundi | 2018-10-29 | 7212:00 | 14.8 | 9 | 0
Lundi | 2018-10-29 | 7213:00 | 15.6 | 9 | 0
Lundi | 2018-10-29 | 7214:00 | 15.9 | 9 | 0
Lundi | 2018-10-29 | 7215:00 | 16 | 9 | 0
Lundi | 2018-10-29 | 7216:00 | 15.5 | 9 | 0
Lundi | 2018-10-29 | 7217:00 | 14.6 | 9 | 0
Lundi | 2018-10-29 | 7218:00 | 13.6 | 9 | 0
Lundi | 2018-10-29 | 7219:00 | 13.2 | 9 | 0
Lundi | 2018-10-29 | 7220:00 | 12.7 | 9 | 0
Lundi | 2018-10-29 | 7221:00 | 12.2 | 9 | 0
Lundi | 2018-10-29 | 7222:00 | 11.7 | 9 | 0
Lundi | 2018-10-29 | 7223:00 | 11.2 | 9 | 0
Lundi | 2018-10-29 | 7224:00 | 10.7 | 9 | 0
Mardi | 2018-10-30 | 7225:00 | 10.2 | 9 | 0
Mardi | 2018-10-30 | 7226:00 | 9.8 | 9 | 0
Mardi | 2018-10-30 | 7227:00 | 9.4 | 9 | 0
Mardi | 2018-10-30 | 7228:00 | 9.2 | 9 | 0
Mardi | 2018-10-30 | 7229:00 | 9 | 9 | 1
Mardi | 2018-10-30 | 7230:00 | 8.8 | 9 | 1
Mardi | 2018-10-30 | 7231:00 | 8.7 | 9 | 1
Mardi | 2018-10-30 | 7232:00 | 8.9 | 9 | 1
Mardi | 2018-10-30 | 7233:00 | 10.4 | 9 | 0
Mardi | 2018-10-30 | 7234:00 | 11.9 | 9 | 0
Mardi | 2018-10-30 | 7235:00 | 13.3 | 9 | 0
Mardi | 2018-10-30 | 7236:00 | 14.4 | 9 | 0
Mardi | 2018-10-30 | 7237:00 | 15.3 | 9 | 0
Mardi | 2018-10-30 | 7238:00 | 15.7 | 9 | 0
Mardi | 2018-10-30 | 7239:00 | 15.8 | 9 | 0
Mardi | 2018-10-30 | 7240:00 | 15.4 | 9 | 0
Mardi | 2018-10-30 | 7241:00 | 14.5 | 9 | 0
Mardi | 2018-10-30 | 7242:00 | 13.6 | 9 | 0
Mardi | 2018-10-30 | 7243:00 | 12.9 | 9 | 0
Mardi | 2018-10-30 | 7244:00 | 12.2 | 9 | 0
Mardi | 2018-10-30 | 7245:00 | 11.5 | 9 | 0
Mardi | 2018-10-30 | 7246:00 | 10.8 | 9 | 0
Mardi | 2018-10-30 | 7247:00 | 10.1 | 9 | 0
Mardi | 2018-10-30 | 7248:00 | 9.4 | 9 | 0
Mercredi | 2018-10-31 | 7249:00 | 8.6 | 9 | 1
Mercredi | 2018-10-31 | 7250:00 | 7.9 | 9 | 1
Mercredi | 2018-10-31 | 7251:00 | 7.1 | 9 | 1
Mercredi | 2018-10-31 | 7252:00 | 6.6 | 9 | 1
Mercredi | 2018-10-31 | 7253:00 | 6.2 | 9 | 1
Mercredi | 2018-10-31 | 7254:00 | 5.9 | 9 | 1
Mercredi | 2018-10-31 | 7255:00 | 5.6 | 9 | 1
Mercredi | 2018-10-31 | 7256:00 | 5.7 | 9 | 1
Mercredi | 2018-10-31 | 7257:00 | 7.1 | 9 | 1
Mercredi | 2018-10-31 | 7258:00 | 8.5 | 9 | 1
Mercredi | 2018-10-31 | 7259:00 | 9.7 | 9 | 0
Mercredi | 2018-10-31 | 7260:00 | 10.6 | 9 | 0
Mercredi | 2018-10-31 | 7261:00 | 11.2 | 9 | 0
Mercredi | 2018-10-31 | 7262:00 | 11.5 | 9 | 0
Mercredi | 2018-10-31 | 7263:00 | 11.5 | 9 | 0
Mercredi | 2018-10-31 | 7264:00 | 11.1 | 9 | 0
Mercredi | 2018-10-31 | 7265:00 | 10.2 | 9 | 0
Mercredi | 2018-10-31 | 7266:00 | 9.3 | 9 | 0
Mercredi | 2018-10-31 | 7267:00 | 8.9 | 9 | 1
Mercredi | 2018-10-31 | 7268:00 | 8.6 | 9 | 1
Mercredi | 2018-10-31 | 7269:00 | 8.2 | 9 | 1
Mercredi | 2018-10-31 | 7270:00 | 7.9 | 9 | 1
Mercredi | 2018-10-31 | 7271:00 | 7.5 | 9 | 1
Mercredi | 2018-10-31 | 7272:00 | 7.2 | 9 | 1
Jeudi | 2018-11-01 | 7273:00 | 7.1 | 9 | 1
Jeudi | 2018-11-01 | 7274:00 | 7.1 | 9 | 1
Jeudi | 2018-11-01 | 7275:00 | 7 | 9 | 1
Jeudi | 2018-11-01 | 7276:00 | 7 | 9 | 1
Jeudi | 2018-11-01 | 7277:00 | 7 | 9 | 1
Jeudi | 2018-11-01 | 7278:00 | 7 | 9 | 1
Jeudi | 2018-11-01 | 7279:00 | 7 | 9 | 1
Jeudi | 2018-11-01 | 7280:00 | 7.1 | 9 | 1
Jeudi | 2018-11-01 | 7281:00 | 7.8 | 9 | 1
Jeudi | 2018-11-01 | 7282:00 | 8.6 | 9 | 1
Jeudi | 2018-11-01 | 7283:00 | 9.4 | 9 | 0
Jeudi | 2018-11-01 | 7284:00 | 9.8 | 9 | 0
Jeudi | 2018-11-01 | 7285:00 | 10.2 | 9 | 0
Jeudi | 2018-11-01 | 7286:00 | 10.6 | 9 | 0
Jeudi | 2018-11-01 | 7287:00 | 10.5 | 9 | 0
Jeudi | 2018-11-01 | 7288:00 | 10.1 | 9 | 0
Jeudi | 2018-11-01 | 7289:00 | 9.7 | 9 | 0
Jeudi | 2018-11-01 | 7290:00 | 9.3 | 9 | 0
Jeudi | 2018-11-01 | 7291:00 | 9.2 | 9 | 0
Jeudi | 2018-11-01 | 7292:00 | 9 | 9 | 1
Jeudi | 2018-11-01 | 7293:00 | 8.9 | 9 | 1
Jeudi | 2018-11-01 | 7294:00 | 8.6 | 9 | 1
Jeudi | 2018-11-01 | 7295:00 | 8.6 | 9 | 1
Jeudi | 2018-11-01 | 7296:00 | 8.4 | 9 | 1
Vendredi | 2018-11-02 | 7297:00 | 8.2 | 9 | 1
Vendredi | 2018-11-02 | 7298:00 | 8 | 9 | 1
Vendredi | 2018-11-02 | 7299:00 | 7.7 | 9 | 1
Vendredi | 2018-11-02 | 7300:00 | 7.6 | 9 | 1
Vendredi | 2018-11-02 | 7301:00 | 7.5 | 9 | 1
Vendredi | 2018-11-02 | 7302:00 | 7.5 | 9 | 1
Vendredi | 2018-11-02 | 7303:00 | 7.4 | 9 | 1
Vendredi | 2018-11-02 | 7304:00 | 7.6 | 9 | 1
Vendredi | 2018-11-02 | 7305:00 | 8 | 9 | 1
Vendredi | 2018-11-02 | 7306:00 | 9.1 | 9 | 0
Vendredi | 2018-11-02 | 7307:00 | 9.8 | 9 | 0
Vendredi | 2018-11-02 | 7308:00 | 10.1 | 9 | 0
Vendredi | 2018-11-02 | 7309:00 | 10.2 | 9 | 0
Vendredi | 2018-11-02 | 7310:00 | 11.4 | 9 | 0
Vendredi | 2018-11-02 | 7311:00 | 11.9 | 9 | 0
Vendredi | 2018-11-02 | 7312:00 | 11.8 | 9 | 0
Vendredi | 2018-11-02 | 7313:00 | 11.4 | 9 | 0
Vendredi | 2018-11-02 | 7314:00 | 10.8 | 9 | 0
Vendredi | 2018-11-02 | 7315:00 | 10.5 | 9 | 0
Vendredi | 2018-11-02 | 7316:00 | 10.2 | 9 | 0
Vendredi | 2018-11-02 | 7317:00 | 9.9 | 9 | 0
Vendredi | 2018-11-02 | 7318:00 | 9.6 | 9 | 0
Vendredi | 2018-11-02 | 7319:00 | 9.3 | 9 | 0
Vendredi | 2018-11-02 | 7320:00 | 9 | 9 | 1
Samedi | 2018-11-03 | 7321:00 | 8.6 | 9 | 1
Samedi | 2018-11-03 | 7322:00 | 8.3 | 9 | 1
Samedi | 2018-11-03 | 7323:00 | 7.9 | 9 | 1
Samedi | 2018-11-03 | 7324:00 | 7.8 | 9 | 1
Samedi | 2018-11-03 | 7325:00 | 7.6 | 9 | 1
Samedi | 2018-11-03 | 7326:00 | 7.4 | 9 | 1
Samedi | 2018-11-03 | 7327:00 | 7.3 | 9 | 1
Samedi | 2018-11-03 | 7328:00 | 7.4 | 9 | 1
Samedi | 2018-11-03 | 7329:00 | 8.9 | 9 | 1
Samedi | 2018-11-03 | 7330:00 | 9.4 | 9 | 0
Samedi | 2018-11-03 | 7331:00 | 10 | 9 | 0
Samedi | 2018-11-03 | 7332:00 | 10.6 | 9 | 0
Samedi | 2018-11-03 | 7333:00 | 11.7 | 9 | 0
Samedi | 2018-11-03 | 7334:00 | 12.2 | 9 | 0
Samedi | 2018-11-03 | 7335:00 | 12.4 | 9 | 0
Samedi | 2018-11-03 | 7336:00 | 12.3 | 9 | 0
Samedi | 2018-11-03 | 7337:00 | 11.6 | 9 | 0
Samedi | 2018-11-03 | 7338:00 | 10.9 | 9 | 0
Samedi | 2018-11-03 | 7339:00 | 10.7 | 9 | 0
Samedi | 2018-11-03 | 7340:00 | 10.6 | 9 | 0
Samedi | 2018-11-03 | 7341:00 | 10.4 | 9 | 0
Samedi | 2018-11-03 | 7342:00 | 10.3 | 9 | 0
Samedi | 2018-11-03 | 7343:00 | 10.1 | 9 | 0
Samedi | 2018-11-03 | 7344:00 | 10 | 9 | 0
Dimanche | 2018-11-04 | 7345:00 | 9.9 | 9 | 0
Dimanche | 2018-11-04 | 7346:00 | 9.9 | 9 | 0
Dimanche | 2018-11-04 | 7347:00 | 9.9 | 9 | 0
Dimanche | 2018-11-04 | 7348:00 | 9.9 | 9 | 0
Dimanche | 2018-11-04 | 7349:00 | 9.9 | 9 | 0
Dimanche | 2018-11-04 | 7350:00 | 9.9 | 9 | 0
Dimanche | 2018-11-04 | 7351:00 | 9.9 | 9 | 0
Dimanche | 2018-11-04 | 7352:00 | 10 | 9 | 0
Dimanche | 2018-11-04 | 7353:00 | 10.6 | 9 | 0
Dimanche | 2018-11-04 | 7354:00 | 11.2 | 9 | 0
Dimanche | 2018-11-04 | 7355:00 | 11.7 | 9 | 0
Dimanche | 2018-11-04 | 7356:00 | 12.1 | 9 | 0
Dimanche | 2018-11-04 | 7357:00 | 12.3 | 9 | 0
Dimanche | 2018-11-04 | 7358:00 | 12.5 | 9 | 0
Dimanche | 2018-11-04 | 7359:00 | 12.5 | 9 | 0
Dimanche | 2018-11-04 | 7360:00 | 12.4 | 9 | 0
Dimanche | 2018-11-04 | 7361:00 | 12.1 | 9 | 0
Dimanche | 2018-11-04 | 7362:00 | 11.7 | 9 | 0
Dimanche | 2018-11-04 | 7363:00 | 11.6 | 9 | 0
Dimanche | 2018-11-04 | 7364:00 | 11.3 | 9 | 0
Dimanche | 2018-11-04 | 7365:00 | 10.9 | 9 | 0
Dimanche | 2018-11-04 | 7366:00 | 11 | 9 | 0
Dimanche | 2018-11-04 | 7367:00 | 10.8 | 9 | 0
Dimanche | 2018-11-04 | 7368:00 | 10.6 | 9 | 0
Lundi | 2018-11-05 | 7369:00 | 10.4 | 9 | 0
Lundi | 2018-11-05 | 7370:00 | 10 | 9 | 0
Lundi | 2018-11-05 | 7371:00 | 9.9 | 9 | 0
Lundi | 2018-11-05 | 7372:00 | 9.8 | 9 | 0
Lundi | 2018-11-05 | 7373:00 | 9.6 | 9 | 0
Lundi | 2018-11-05 | 7374:00 | 9.6 | 9 | 0
Lundi | 2018-11-05 | 7375:00 | 9.5 | 9 | 0
Lundi | 2018-11-05 | 7376:00 | 9.5 | 9 | 0
Lundi | 2018-11-05 | 7377:00 | 9.9 | 9 | 0
Lundi | 2018-11-05 | 7378:00 | 10.5 | 9 | 0
Lundi | 2018-11-05 | 7379:00 | 10.9 | 9 | 0
Lundi | 2018-11-05 | 7380:00 | 11.3 | 9 | 0
Lundi | 2018-11-05 | 7381:00 | 11.5 | 9 | 0
Lundi | 2018-11-05 | 7382:00 | 11.7 | 9 | 0
Lundi | 2018-11-05 | 7383:00 | 11.9 | 9 | 0
Lundi | 2018-11-05 | 7384:00 | 11.8 | 9 | 0
Lundi | 2018-11-05 | 7385:00 | 11.5 | 9 | 0
Lundi | 2018-11-05 | 7386:00 | 11.2 | 9 | 0
Lundi | 2018-11-05 | 7387:00 | 10.8 | 9 | 0
Lundi | 2018-11-05 | 7388:00 | 10.4 | 9 | 0
Lundi | 2018-11-05 | 7389:00 | 10 | 9 | 0
Lundi | 2018-11-05 | 7390:00 | 9.7 | 9 | 0
Lundi | 2018-11-05 | 7391:00 | 9.3 | 9 | 0
Lundi | 2018-11-05 | 7392:00 | 8.9 | 9 | 1
Mardi | 2018-11-06 | 7393:00 | 8.2 | 9 | 1
Mardi | 2018-11-06 | 7394:00 | 7.4 | 9 | 1
Mardi | 2018-11-06 | 7395:00 | 6.6 | 9 | 1
Mardi | 2018-11-06 | 7396:00 | 6.2 | 9 | 1
Mardi | 2018-11-06 | 7397:00 | 5.8 | 9 | 1
Mardi | 2018-11-06 | 7398:00 | 5.5 | 9 | 1
Mardi | 2018-11-06 | 7399:00 | 5.2 | 9 | 1
Mardi | 2018-11-06 | 7400:00 | 5.3 | 9 | 1
Mardi | 2018-11-06 | 7401:00 | 7 | 9 | 1
Mardi | 2018-11-06 | 7402:00 | 9 | 9 | 1
Mardi | 2018-11-06 | 7403:00 | 10.7 | 9 | 0
Mardi | 2018-11-06 | 7404:00 | 12 | 9 | 0
Mardi | 2018-11-06 | 7405:00 | 12.9 | 9 | 0
Mardi | 2018-11-06 | 7406:00 | 13.4 | 9 | 0
Mardi | 2018-11-06 | 7407:00 | 13.5 | 9 | 0
Mardi | 2018-11-06 | 7408:00 | 12.9 | 9 | 0
Mardi | 2018-11-06 | 7409:00 | 11.8 | 9 | 0
Mardi | 2018-11-06 | 7410:00 | 10.6 | 9 | 0
Mardi | 2018-11-06 | 7411:00 | 10 | 9 | 0
Mardi | 2018-11-06 | 7412:00 | 9.4 | 9 | 0
Mardi | 2018-11-06 | 7413:00 | 8.8 | 9 | 1
Mardi | 2018-11-06 | 7414:00 | 8.2 | 9 | 1
Mardi | 2018-11-06 | 7415:00 | 7.6 | 9 | 1
Mardi | 2018-11-06 | 7416:00 | 7 | 9 | 1
Mercredi | 2018-11-07 | 7417:00 | 6.6 | 9 | 1
Mercredi | 2018-11-07 | 7418:00 | 6.2 | 9 | 1
Mercredi | 2018-11-07 | 7419:00 | 5.7 | 9 | 1
Mercredi | 2018-11-07 | 7420:00 | 5.5 | 9 | 1
Mercredi | 2018-11-07 | 7421:00 | 5.2 | 9 | 1
Mercredi | 2018-11-07 | 7422:00 | 5.1 | 9 | 1
Mercredi | 2018-11-07 | 7423:00 | 4.9 | 9 | 1
Mercredi | 2018-11-07 | 7424:00 | 5 | 9 | 1
Mercredi | 2018-11-07 | 7425:00 | 7 | 9 | 1
Mercredi | 2018-11-07 | 7426:00 | 9.2 | 9 | 0
Mercredi | 2018-11-07 | 7427:00 | 11 | 9 | 0
Mercredi | 2018-11-07 | 7428:00 | 11.3 | 9 | 0
Mercredi | 2018-11-07 | 7429:00 | 10.5 | 9 | 0
Mercredi | 2018-11-07 | 7430:00 | 10.4 | 9 | 0
Mercredi | 2018-11-07 | 7431:00 | 10.6 | 9 | 0
Mercredi | 2018-11-07 | 7432:00 | 10.5 | 9 | 0
Mercredi | 2018-11-07 | 7433:00 | 9.7 | 9 | 0
Mercredi | 2018-11-07 | 7434:00 | 8.8 | 9 | 1
Mercredi | 2018-11-07 | 7435:00 | 8.5 | 9 | 1
Mercredi | 2018-11-07 | 7436:00 | 8.2 | 9 | 1
Mercredi | 2018-11-07 | 7437:00 | 7.9 | 9 | 1
Mercredi | 2018-11-07 | 7438:00 | 7.6 | 9 | 1
Mercredi | 2018-11-07 | 7439:00 | 7.3 | 9 | 1
Mercredi | 2018-11-07 | 7440:00 | 7 | 9 | 1
Jeudi | 2018-11-08 | 7441:00 | 6.9 | 9 | 1
Jeudi | 2018-11-08 | 7442:00 | 6.7 | 9 | 1
Jeudi | 2018-11-08 | 7443:00 | 6.5 | 9 | 1
Jeudi | 2018-11-08 | 7444:00 | 6.4 | 9 | 1
Jeudi | 2018-11-08 | 7445:00 | 6.3 | 9 | 1
Jeudi | 2018-11-08 | 7446:00 | 6.2 | 9 | 1
Jeudi | 2018-11-08 | 7447:00 | 6.2 | 9 | 1
Jeudi | 2018-11-08 | 7448:00 | 6.2 | 9 | 1
Jeudi | 2018-11-08 | 7449:00 | 6.4 | 9 | 1
Jeudi | 2018-11-08 | 7450:00 | 6.6 | 9 | 1
Jeudi | 2018-11-08 | 7451:00 | 6.8 | 9 | 1
Jeudi | 2018-11-08 | 7452:00 | 6.8 | 9 | 1
Jeudi | 2018-11-08 | 7453:00 | 6.9 | 9 | 1
Jeudi | 2018-11-08 | 7454:00 | 6.9 | 9 | 1
Jeudi | 2018-11-08 | 7455:00 | 7 | 9 | 1
Jeudi | 2018-11-08 | 7456:00 | 6.8 | 9 | 1
Jeudi | 2018-11-08 | 7457:00 | 6.5 | 9 | 1
Jeudi | 2018-11-08 | 7458:00 | 6.2 | 9 | 1
Jeudi | 2018-11-08 | 7459:00 | 5.7 | 9 | 1
Jeudi | 2018-11-08 | 7460:00 | 4.6 | 9 | 1
Jeudi | 2018-11-08 | 7461:00 | 5.9 | 9 | 1
Jeudi | 2018-11-08 | 7462:00 | 5.8 | 9 | 1
Jeudi | 2018-11-08 | 7463:00 | 5.8 | 9 | 1
Jeudi | 2018-11-08 | 7464:00 | 5.5 | 9 | 1
Vendredi | 2018-11-09 | 7465:00 | 5.2 | 9 | 1
Vendredi | 2018-11-09 | 7466:00 | 4.7 | 9 | 1
Vendredi | 2018-11-09 | 7467:00 | 4.2 | 9 | 1
Vendredi | 2018-11-09 | 7468:00 | 4 | 9 | 1
Vendredi | 2018-11-09 | 7469:00 | 3.7 | 9 | 1
Vendredi | 2018-11-09 | 7470:00 | 3.5 | 9 | 1
Vendredi | 2018-11-09 | 7471:00 | 3.3 | 9 | 1
Vendredi | 2018-11-09 | 7472:00 | 3.3 | 9 | 1
Vendredi | 2018-11-09 | 7473:00 | 4.6 | 9 | 1
Vendredi | 2018-11-09 | 7474:00 | 6 | 9 | 1
Vendredi | 2018-11-09 | 7475:00 | 6.9 | 9 | 1
Vendredi | 2018-11-09 | 7476:00 | 8.2 | 9 | 1
Vendredi | 2018-11-09 | 7477:00 | 8.8 | 9 | 1
Vendredi | 2018-11-09 | 7478:00 | 9 | 9 | 1
Vendredi | 2018-11-09 | 7479:00 | 8.6 | 9 | 1
Vendredi | 2018-11-09 | 7480:00 | 8.3 | 9 | 1
Vendredi | 2018-11-09 | 7481:00 | 7.5 | 9 | 1
Vendredi | 2018-11-09 | 7482:00 | 6.7 | 9 | 1
Vendredi | 2018-11-09 | 7483:00 | 6.4 | 9 | 1
Vendredi | 2018-11-09 | 7484:00 | 6.2 | 9 | 1
Vendredi | 2018-11-09 | 7485:00 | 5.9 | 9 | 1
Vendredi | 2018-11-09 | 7486:00 | 5.6 | 9 | 1
Vendredi | 2018-11-09 | 7487:00 | 5.4 | 9 | 1
Vendredi | 2018-11-09 | 7488:00 | 5.1 | 9 | 1
Samedi | 2018-11-10 | 7489:00 | 4.4 | 9 | 1
Samedi | 2018-11-10 | 7490:00 | 4.7 | 9 | 1
Samedi | 2018-11-10 | 7491:00 | 4.6 | 9 | 1
Samedi | 2018-11-10 | 7492:00 | 4.5 | 9 | 1
Samedi | 2018-11-10 | 7493:00 | 4.5 | 9 | 1
Samedi | 2018-11-10 | 7494:00 | 4.5 | 9 | 1
Samedi | 2018-11-10 | 7495:00 | 4.5 | 9 | 1
Samedi | 2018-11-10 | 7496:00 | 4.5 | 9 | 1
Samedi | 2018-11-10 | 7497:00 | 4.9 | 9 | 1
Samedi | 2018-11-10 | 7498:00 | 5.4 | 9 | 1
Samedi | 2018-11-10 | 7499:00 | 5.8 | 9 | 1
Samedi | 2018-11-10 | 7500:00 | 6 | 9 | 1
Samedi | 2018-11-10 | 7501:00 | 6.2 | 9 | 1
Samedi | 2018-11-10 | 7502:00 | 6.4 | 9 | 1
Samedi | 2018-11-10 | 7503:00 | 6.4 | 9 | 1
Samedi | 2018-11-10 | 7504:00 | 6.3 | 9 | 1
Samedi | 2018-11-10 | 7505:00 | 6 | 9 | 1
Samedi | 2018-11-10 | 7506:00 | 5.8 | 9 | 1
Samedi | 2018-11-10 | 7507:00 | 5.5 | 9 | 1
Samedi | 2018-11-10 | 7508:00 | 5.2 | 9 | 1
Samedi | 2018-11-10 | 7509:00 | 5 | 9 | 1
Samedi | 2018-11-10 | 7510:00 | 4.7 | 9 | 1
Samedi | 2018-11-10 | 7511:00 | 4.5 | 9 | 1
Samedi | 2018-11-10 | 7512:00 | 4.2 | 9 | 1
Dimanche | 2018-11-11 | 7513:00 | 3.9 | 9 | 1
Dimanche | 2018-11-11 | 7514:00 | 3.6 | 9 | 1
Dimanche | 2018-11-11 | 7515:00 | 3.3 | 9 | 1
Dimanche | 2018-11-11 | 7516:00 | 3.1 | 9 | 1
Dimanche | 2018-11-11 | 7517:00 | 3 | 9 | 1
Dimanche | 2018-11-11 | 7518:00 | 2.9 | 9 | 1
Dimanche | 2018-11-11 | 7519:00 | 2.8 | 9 | 1
Dimanche | 2018-11-11 | 7520:00 | 2.8 | 9 | 1
Dimanche | 2018-11-11 | 7521:00 | 3.9 | 9 | 1
Dimanche | 2018-11-11 | 7522:00 | 6 | 9 | 1
Dimanche | 2018-11-11 | 7523:00 | 8.1 | 9 | 1
Dimanche | 2018-11-11 | 7524:00 | 8.8 | 9 | 1
Dimanche | 2018-11-11 | 7525:00 | 9.2 | 9 | 0
Dimanche | 2018-11-11 | 7526:00 | 9.5 | 9 | 0
Dimanche | 2018-11-11 | 7527:00 | 9.1 | 9 | 0
Dimanche | 2018-11-11 | 7528:00 | 8.4 | 9 | 1
Dimanche | 2018-11-11 | 7529:00 | 7.4 | 9 | 1
Dimanche | 2018-11-11 | 7530:00 | 7.1 | 9 | 1
Dimanche | 2018-11-11 | 7531:00 | 6.9 | 9 | 1
Dimanche | 2018-11-11 | 7532:00 | 6.6 | 9 | 1
Dimanche | 2018-11-11 | 7533:00 | 6.3 | 9 | 1
Dimanche | 2018-11-11 | 7534:00 | 6.1 | 9 | 1
Dimanche | 2018-11-11 | 7535:00 | 5.8 | 9 | 1
Dimanche | 2018-11-11 | 7536:00 | 5.6 | 9 | 1
Lundi | 2018-11-12 | 7537:00 | 5.3 | 9 | 1
Lundi | 2018-11-12 | 7538:00 | 5.1 | 9 | 1
Lundi | 2018-11-12 | 7539:00 | 4.8 | 9 | 1
Lundi | 2018-11-12 | 7540:00 | 4.7 | 9 | 1
Lundi | 2018-11-12 | 7541:00 | 4.6 | 9 | 1
Lundi | 2018-11-12 | 7542:00 | 4.5 | 9 | 1
Lundi | 2018-11-12 | 7543:00 | 4.4 | 9 | 1
Lundi | 2018-11-12 | 7544:00 | 4.5 | 9 | 1
Lundi | 2018-11-12 | 7545:00 | 5.8 | 9 | 1
Lundi | 2018-11-12 | 7546:00 | 7.4 | 9 | 1
Lundi | 2018-11-12 | 7547:00 | 9.4 | 9 | 0
Lundi | 2018-11-12 | 7548:00 | 9.7 | 9 | 0
Lundi | 2018-11-12 | 7549:00 | 9.8 | 9 | 0
Lundi | 2018-11-12 | 7550:00 | 10.1 | 9 | 0
Lundi | 2018-11-12 | 7551:00 | 10.5 | 9 | 0
Lundi | 2018-11-12 | 7552:00 | 10 | 9 | 0
Lundi | 2018-11-12 | 7553:00 | 9.1 | 9 | 0
Lundi | 2018-11-12 | 7554:00 | 8.7 | 9 | 1
Lundi | 2018-11-12 | 7555:00 | 8.4 | 9 | 1
Lundi | 2018-11-12 | 7556:00 | 8 | 9 | 1
Lundi | 2018-11-12 | 7557:00 | 7.6 | 9 | 1
Lundi | 2018-11-12 | 7558:00 | 7.3 | 9 | 1
Lundi | 2018-11-12 | 7559:00 | 6.9 | 9 | 1
Lundi | 2018-11-12 | 7560:00 | 6.5 | 9 | 1
Mardi | 2018-11-13 | 7561:00 | 6.2 | 9 | 1
Mardi | 2018-11-13 | 7562:00 | 5.8 | 9 | 1
Mardi | 2018-11-13 | 7563:00 | 5.4 | 9 | 1
Mardi | 2018-11-13 | 7564:00 | 5.2 | 9 | 1
Mardi | 2018-11-13 | 7565:00 | 5 | 9 | 1
Mardi | 2018-11-13 | 7566:00 | 4.9 | 9 | 1
Mardi | 2018-11-13 | 7567:00 | 4.7 | 9 | 1
Mardi | 2018-11-13 | 7568:00 | 4.7 | 9 | 1
Mardi | 2018-11-13 | 7569:00 | 5.2 | 9 | 1
Mardi | 2018-11-13 | 7570:00 | 5.6 | 9 | 1
Mardi | 2018-11-13 | 7571:00 | 5.6 | 9 | 1
Mardi | 2018-11-13 | 7572:00 | 5.8 | 9 | 1
Mardi | 2018-11-13 | 7573:00 | 5.8 | 9 | 1
Mardi | 2018-11-13 | 7574:00 | 6.6 | 9 | 1
Mardi | 2018-11-13 | 7575:00 | 7.6 | 9 | 1
Mardi | 2018-11-13 | 7576:00 | 7.9 | 9 | 1
Mardi | 2018-11-13 | 7577:00 | 7.5 | 9 | 1
Mardi | 2018-11-13 | 7578:00 | 7.3 | 9 | 1
Mardi | 2018-11-13 | 7579:00 | 7.2 | 9 | 1
Mardi | 2018-11-13 | 7580:00 | 7.1 | 9 | 1
Mardi | 2018-11-13 | 7581:00 | 6.9 | 9 | 1
Mardi | 2018-11-13 | 7582:00 | 6.8 | 9 | 1
Mardi | 2018-11-13 | 7583:00 | 6.6 | 9 | 1
Mardi | 2018-11-13 | 7584:00 | 6.5 | 9 | 1
Mercredi | 2018-11-14 | 7585:00 | 6.5 | 9 | 1
Mercredi | 2018-11-14 | 7586:00 | 6.5 | 9 | 1
Mercredi | 2018-11-14 | 7587:00 | 6.4 | 9 | 1
Mercredi | 2018-11-14 | 7588:00 | 6.4 | 9 | 1
Mercredi | 2018-11-14 | 7589:00 | 6.4 | 9 | 1
Mercredi | 2018-11-14 | 7590:00 | 6.4 | 9 | 1
Mercredi | 2018-11-14 | 7591:00 | 6.4 | 9 | 1
Mercredi | 2018-11-14 | 7592:00 | 6.4 | 9 | 1
Mercredi | 2018-11-14 | 7593:00 | 6.5 | 9 | 1
Mercredi | 2018-11-14 | 7594:00 | 6.8 | 9 | 1
Mercredi | 2018-11-14 | 7595:00 | 7.1 | 9 | 1
Mercredi | 2018-11-14 | 7596:00 | 7.3 | 9 | 1
Mercredi | 2018-11-14 | 7597:00 | 7.4 | 9 | 1
Mercredi | 2018-11-14 | 7598:00 | 7.4 | 9 | 1
Mercredi | 2018-11-14 | 7599:00 | 7.5 | 9 | 1
Mercredi | 2018-11-14 | 7600:00 | 7.4 | 9 | 1
Mercredi | 2018-11-14 | 7601:00 | 7 | 9 | 1
Mercredi | 2018-11-14 | 7602:00 | 7.1 | 9 | 1
Mercredi | 2018-11-14 | 7603:00 | 6.1 | 9 | 1
Mercredi | 2018-11-14 | 7604:00 | 6.7 | 9 | 1
Mercredi | 2018-11-14 | 7605:00 | 6.5 | 9 | 1
Mercredi | 2018-11-14 | 7606:00 | 6.9 | 9 | 1
Mercredi | 2018-11-14 | 7607:00 | 6.8 | 9 | 1
Mercredi | 2018-11-14 | 7608:00 | 6.6 | 9 | 1
Jeudi | 2018-11-15 | 7609:00 | 6.5 | 9 | 1
Jeudi | 2018-11-15 | 7610:00 | 6.6 | 9 | 1
Jeudi | 2018-11-15 | 7611:00 | 6.6 | 9 | 1
Jeudi | 2018-11-15 | 7612:00 | 6.6 | 9 | 1
Jeudi | 2018-11-15 | 7613:00 | 6.6 | 9 | 1
Jeudi | 2018-11-15 | 7614:00 | 6.6 | 9 | 1
Jeudi | 2018-11-15 | 7615:00 | 6.6 | 9 | 1
Jeudi | 2018-11-15 | 7616:00 | 6.6 | 9 | 1
Jeudi | 2018-11-15 | 7617:00 | 7 | 9 | 1
Jeudi | 2018-11-15 | 7618:00 | 7.6 | 9 | 1
Jeudi | 2018-11-15 | 7619:00 | 8.1 | 9 | 1
Jeudi | 2018-11-15 | 7620:00 | 8.6 | 9 | 1
Jeudi | 2018-11-15 | 7621:00 | 8.9 | 9 | 1
Jeudi | 2018-11-15 | 7622:00 | 9 | 9 | 1
Jeudi | 2018-11-15 | 7623:00 | 9 | 9 | 1
Jeudi | 2018-11-15 | 7624:00 | 8.9 | 9 | 1
Jeudi | 2018-11-15 | 7625:00 | 8.6 | 9 | 1
Jeudi | 2018-11-15 | 7626:00 | 8.3 | 9 | 1
Jeudi | 2018-11-15 | 7627:00 | 8 | 9 | 1
Jeudi | 2018-11-15 | 7628:00 | 7.7 | 9 | 1
Jeudi | 2018-11-15 | 7629:00 | 7.5 | 9 | 1
Jeudi | 2018-11-15 | 7630:00 | 7.2 | 9 | 1
Jeudi | 2018-11-15 | 7631:00 | 6.9 | 9 | 1
Jeudi | 2018-11-15 | 7632:00 | 6.6 | 9 | 1
Vendredi | 2018-11-16 | 7633:00 | 6.2 | 9 | 1
Vendredi | 2018-11-16 | 7634:00 | 5.7 | 9 | 1
Vendredi | 2018-11-16 | 7635:00 | 5.2 | 9 | 1
Vendredi | 2018-11-16 | 7636:00 | 5 | 9 | 1
Vendredi | 2018-11-16 | 7637:00 | 4.8 | 9 | 1
Vendredi | 2018-11-16 | 7638:00 | 4.6 | 9 | 1
Vendredi | 2018-11-16 | 7639:00 | 4.5 | 9 | 1
Vendredi | 2018-11-16 | 7640:00 | 4.5 | 9 | 1
Vendredi | 2018-11-16 | 7641:00 | 6 | 9 | 1
Vendredi | 2018-11-16 | 7642:00 | 8 | 9 | 1
Vendredi | 2018-11-16 | 7643:00 | 9.8 | 9 | 0
Vendredi | 2018-11-16 | 7644:00 | 11.3 | 9 | 0
Vendredi | 2018-11-16 | 7645:00 | 12.4 | 9 | 0
Vendredi | 2018-11-16 | 7646:00 | 13 | 9 | 0
Vendredi | 2018-11-16 | 7647:00 | 13.1 | 9 | 0
Vendredi | 2018-11-16 | 7648:00 | 12.5 | 9 | 0
Vendredi | 2018-11-16 | 7649:00 | 11.2 | 9 | 0
Vendredi | 2018-11-16 | 7650:00 | 10.5 | 9 | 0
Vendredi | 2018-11-16 | 7651:00 | 9.8 | 9 | 0
Vendredi | 2018-11-16 | 7652:00 | 9.1 | 9 | 0
Vendredi | 2018-11-16 | 7653:00 | 8.5 | 9 | 1
Vendredi | 2018-11-16 | 7654:00 | 7.8 | 9 | 1
Vendredi | 2018-11-16 | 7655:00 | 7.1 | 9 | 1
Vendredi | 2018-11-16 | 7656:00 | 6.4 | 9 | 1
Samedi | 2018-11-17 | 7657:00 | 5.7 | 9 | 1
Samedi | 2018-11-17 | 7658:00 | 5 | 9 | 1
Samedi | 2018-11-17 | 7659:00 | 4.2 | 9 | 1
Samedi | 2018-11-17 | 7660:00 | 3.8 | 9 | 1
Samedi | 2018-11-17 | 7661:00 | 3.4 | 9 | 1
Samedi | 2018-11-17 | 7662:00 | 3.1 | 9 | 1
Samedi | 2018-11-17 | 7663:00 | 2.8 | 9 | 1
Samedi | 2018-11-17 | 7664:00 | 2.8 | 9 | 1
Samedi | 2018-11-17 | 7665:00 | 3.5 | 9 | 1
Samedi | 2018-11-17 | 7666:00 | 4.5 | 9 | 1
Samedi | 2018-11-17 | 7667:00 | 5.5 | 9 | 1
Samedi | 2018-11-17 | 7668:00 | 6.2 | 9 | 1
Samedi | 2018-11-17 | 7669:00 | 6.6 | 9 | 1
Samedi | 2018-11-17 | 7670:00 | 6.8 | 9 | 1
Samedi | 2018-11-17 | 7671:00 | 6.8 | 9 | 1
Samedi | 2018-11-17 | 7672:00 | 6.5 | 9 | 1
Samedi | 2018-11-17 | 7673:00 | 5.8 | 9 | 1
Samedi | 2018-11-17 | 7674:00 | 5.3 | 9 | 1
Samedi | 2018-11-17 | 7675:00 | 4.9 | 9 | 1
Samedi | 2018-11-17 | 7676:00 | 4.5 | 9 | 1
Samedi | 2018-11-17 | 7677:00 | 4 | 9 | 1
Samedi | 2018-11-17 | 7678:00 | 3.6 | 9 | 1
Samedi | 2018-11-17 | 7679:00 | 3.1 | 9 | 1
Samedi | 2018-11-17 | 7680:00 | 2.7 | 9 | 1
Dimanche | 2018-11-18 | 7681:00 | 2.5 | 9 | 1
Dimanche | 2018-11-18 | 7682:00 | 2.2 | 9 | 1
Dimanche | 2018-11-18 | 7683:00 | 2.1 | 9 | 1
Dimanche | 2018-11-18 | 7684:00 | 2.1 | 9 | 1
Dimanche | 2018-11-18 | 7685:00 | 2 | 9 | 1
Dimanche | 2018-11-18 | 7686:00 | 1.9 | 9 | 1
Dimanche | 2018-11-18 | 7687:00 | 1.9 | 9 | 1
Dimanche | 2018-11-18 | 7688:00 | 1.9 | 9 | 1
Dimanche | 2018-11-18 | 7689:00 | 2.1 | 9 | 1
Dimanche | 2018-11-18 | 7690:00 | 2.5 | 9 | 1
Dimanche | 2018-11-18 | 7691:00 | 2.8 | 9 | 1
Dimanche | 2018-11-18 | 7692:00 | 3.1 | 9 | 1
Dimanche | 2018-11-18 | 7693:00 | 3 | 9 | 1
Dimanche | 2018-11-18 | 7694:00 | 3.6 | 9 | 1
Dimanche | 2018-11-18 | 7695:00 | 3.6 | 9 | 1
Dimanche | 2018-11-18 | 7696:00 | 3.4 | 9 | 1
Dimanche | 2018-11-18 | 7697:00 | 3.2 | 9 | 1
Dimanche | 2018-11-18 | 7698:00 | 2.9 | 9 | 1
Dimanche | 2018-11-18 | 7699:00 | 2.7 | 9 | 1
Dimanche | 2018-11-18 | 7700:00 | 2.4 | 9 | 1
Dimanche | 2018-11-18 | 7701:00 | 2.2 | 9 | 1
Dimanche | 2018-11-18 | 7702:00 | 1.9 | 9 | 1
Dimanche | 2018-11-18 | 7703:00 | 1.7 | 9 | 1
Dimanche | 2018-11-18 | 7704:00 | 1.5 | 9 | 1
Lundi | 2018-11-19 | 7705:00 | 1.1 | 9 | 1
Lundi | 2018-11-19 | 7706:00 | 0.5 | 9 | 1
Lundi | 2018-11-19 | 7707:00 | 0 | 9 | 1
Lundi | 2018-11-19 | 7708:00 | -0.3 | 9 | 1
Lundi | 2018-11-19 | 7709:00 | -0.6 | 9 | 1
Lundi | 2018-11-19 | 7710:00 | -0.8 | 9 | 1
Lundi | 2018-11-19 | 7711:00 | -1 | 9 | 1
Lundi | 2018-11-19 | 7712:00 | -1.1 | 9 | 1
Lundi | 2018-11-19 | 7713:00 | -0.6 | 9 | 1
Lundi | 2018-11-19 | 7714:00 | 0.2 | 9 | 1
Lundi | 2018-11-19 | 7715:00 | 1.3 | 9 | 1
Lundi | 2018-11-19 | 7716:00 | 2 | 9 | 1
Lundi | 2018-11-19 | 7717:00 | 2.4 | 9 | 1
Lundi | 2018-11-19 | 7718:00 | 2.8 | 9 | 1
Lundi | 2018-11-19 | 7719:00 | 2.6 | 9 | 1
Lundi | 2018-11-19 | 7720:00 | 2.1 | 9 | 1
Lundi | 2018-11-19 | 7721:00 | 1.3 | 9 | 1
Lundi | 2018-11-19 | 7722:00 | 1.1 | 9 | 1
Lundi | 2018-11-19 | 7723:00 | 0.8 | 9 | 1
Lundi | 2018-11-19 | 7724:00 | 0.6 | 9 | 1
Lundi | 2018-11-19 | 7725:00 | 0.3 | 9 | 1
Lundi | 2018-11-19 | 7726:00 | 0.1 | 9 | 1
Lundi | 2018-11-19 | 7727:00 | -0.1 | 9 | 1
Lundi | 2018-11-19 | 7728:00 | -0.4 | 9 | 1
Mardi | 2018-11-20 | 7729:00 | -0.2 | 9 | 1
Mardi | 2018-11-20 | 7730:00 | 0.1 | 9 | 1
Mardi | 2018-11-20 | 7731:00 | 0.4 | 9 | 1
Mardi | 2018-11-20 | 7732:00 | 0.5 | 9 | 1
Mardi | 2018-11-20 | 7733:00 | 0.7 | 9 | 1
Mardi | 2018-11-20 | 7734:00 | 0.8 | 9 | 1
Mardi | 2018-11-20 | 7735:00 | 0.9 | 9 | 1
Mardi | 2018-11-20 | 7736:00 | 1 | 9 | 1
Mardi | 2018-11-20 | 7737:00 | 2.1 | 9 | 1
Mardi | 2018-11-20 | 7738:00 | 2 | 9 | 1
Mardi | 2018-11-20 | 7739:00 | 3.3 | 9 | 1
Mardi | 2018-11-20 | 7740:00 | 5.2 | 9 | 1
Mardi | 2018-11-20 | 7741:00 | 6.1 | 9 | 1
Mardi | 2018-11-20 | 7742:00 | 7.1 | 9 | 1
Mardi | 2018-11-20 | 7743:00 | 7 | 9 | 1
Mardi | 2018-11-20 | 7744:00 | 7 | 9 | 1
Mardi | 2018-11-20 | 7745:00 | 6.1 | 9 | 1
Mardi | 2018-11-20 | 7746:00 | 5.9 | 9 | 1
Mardi | 2018-11-20 | 7747:00 | 5.7 | 9 | 1
Mardi | 2018-11-20 | 7748:00 | 5.5 | 9 | 1
Mardi | 2018-11-20 | 7749:00 | 5.3 | 9 | 1
Mardi | 2018-11-20 | 7750:00 | 5.1 | 9 | 1
Mardi | 2018-11-20 | 7751:00 | 4.9 | 9 | 1
Mardi | 2018-11-20 | 7752:00 | 4.7 | 9 | 1
Mercredi | 2018-11-21 | 7753:00 | 4.2 | 9 | 1
Mercredi | 2018-11-21 | 7754:00 | 3.7 | 9 | 1
Mercredi | 2018-11-21 | 7755:00 | 3.2 | 9 | 1
Mercredi | 2018-11-21 | 7756:00 | 2.9 | 9 | 1
Mercredi | 2018-11-21 | 7757:00 | 2.7 | 9 | 1
Mercredi | 2018-11-21 | 7758:00 | 2.5 | 9 | 1
Mercredi | 2018-11-21 | 7759:00 | 2.3 | 9 | 1
Mercredi | 2018-11-21 | 7760:00 | 2.3 | 9 | 1
Mercredi | 2018-11-21 | 7761:00 | 3 | 9 | 1
Mercredi | 2018-11-21 | 7762:00 | 4.3 | 9 | 1
Mercredi | 2018-11-21 | 7763:00 | 5.5 | 9 | 1
Mercredi | 2018-11-21 | 7764:00 | 6.6 | 9 | 1
Mercredi | 2018-11-21 | 7765:00 | 7.4 | 9 | 1
Mercredi | 2018-11-21 | 7766:00 | 7.9 | 9 | 1
Mercredi | 2018-11-21 | 7767:00 | 8 | 9 | 1
Mercredi | 2018-11-21 | 7768:00 | 7.7 | 9 | 1
Mercredi | 2018-11-21 | 7769:00 | 6.8 | 9 | 1
Mercredi | 2018-11-21 | 7770:00 | 6.4 | 9 | 1
Mercredi | 2018-11-21 | 7771:00 | 6 | 9 | 1
Mercredi | 2018-11-21 | 7772:00 | 5.7 | 9 | 1
Mercredi | 2018-11-21 | 7773:00 | 5.3 | 9 | 1
Mercredi | 2018-11-21 | 7774:00 | 4.9 | 9 | 1
Mercredi | 2018-11-21 | 7775:00 | 4.5 | 9 | 1
Mercredi | 2018-11-21 | 7776:00 | 4.1 | 9 | 1
Jeudi | 2018-11-22 | 7777:00 | 3.9 | 9 | 1
Jeudi | 2018-11-22 | 7778:00 | 3.6 | 9 | 1
Jeudi | 2018-11-22 | 7779:00 | 3.3 | 9 | 1
Jeudi | 2018-11-22 | 7780:00 | 3.1 | 9 | 1
Jeudi | 2018-11-22 | 7781:00 | 3 | 9 | 1
Jeudi | 2018-11-22 | 7782:00 | 2.9 | 9 | 1
Jeudi | 2018-11-22 | 7783:00 | 2.7 | 9 | 1
Jeudi | 2018-11-22 | 7784:00 | 2.7 | 9 | 1
Jeudi | 2018-11-22 | 7785:00 | 2.8 | 9 | 1
Jeudi | 2018-11-22 | 7786:00 | 3 | 9 | 1
Jeudi | 2018-11-22 | 7787:00 | 3.1 | 9 | 1
Jeudi | 2018-11-22 | 7788:00 | 3.3 | 9 | 1
Jeudi | 2018-11-22 | 7789:00 | 3.4 | 9 | 1
Jeudi | 2018-11-22 | 7790:00 | 3.4 | 9 | 1
Jeudi | 2018-11-22 | 7791:00 | 3.4 | 9 | 1
Jeudi | 2018-11-22 | 7792:00 | 3.3 | 9 | 1
Jeudi | 2018-11-22 | 7793:00 | 3.1 | 9 | 1
Jeudi | 2018-11-22 | 7794:00 | 3 | 9 | 1
Jeudi | 2018-11-22 | 7795:00 | 2.2 | 9 | 1
Jeudi | 2018-11-22 | 7796:00 | 2.8 | 9 | 1
Jeudi | 2018-11-22 | 7797:00 | 2.8 | 9 | 1
Jeudi | 2018-11-22 | 7798:00 | 2.7 | 9 | 1
Jeudi | 2018-11-22 | 7799:00 | 2.4 | 9 | 1
Jeudi | 2018-11-22 | 7800:00 | 2.4 | 9 | 1
Vendredi | 2018-11-23 | 7801:00 | 2.6 | 9 | 1
Vendredi | 2018-11-23 | 7802:00 | 2.7 | 9 | 1
Vendredi | 2018-11-23 | 7803:00 | 2.8 | 9 | 1
Vendredi | 2018-11-23 | 7804:00 | 2.8 | 9 | 1
Vendredi | 2018-11-23 | 7805:00 | 2.9 | 9 | 1
Vendredi | 2018-11-23 | 7806:00 | 3 | 9 | 1
Vendredi | 2018-11-23 | 7807:00 | 3 | 9 | 1
Vendredi | 2018-11-23 | 7808:00 | 3.1 | 9 | 1
Vendredi | 2018-11-23 | 7809:00 | 3.2 | 9 | 1
Vendredi | 2018-11-23 | 7810:00 | 3.5 | 9 | 1
Vendredi | 2018-11-23 | 7811:00 | 3.8 | 9 | 1
Vendredi | 2018-11-23 | 7812:00 | 3.9 | 9 | 1
Vendredi | 2018-11-23 | 7813:00 | 4.1 | 9 | 1
Vendredi | 2018-11-23 | 7814:00 | 5.4 | 9 | 1
Vendredi | 2018-11-23 | 7815:00 | 6.1 | 9 | 1
Vendredi | 2018-11-23 | 7816:00 | 6.3 | 9 | 1
Vendredi | 2018-11-23 | 7817:00 | 5.9 | 9 | 1
Vendredi | 2018-11-23 | 7818:00 | 5.8 | 9 | 1
Vendredi | 2018-11-23 | 7819:00 | 5.6 | 9 | 1
Vendredi | 2018-11-23 | 7820:00 | 5.5 | 9 | 1
Vendredi | 2018-11-23 | 7821:00 | 5.3 | 9 | 1
Vendredi | 2018-11-23 | 7822:00 | 5.2 | 9 | 1
Vendredi | 2018-11-23 | 7823:00 | 5 | 9 | 1
Vendredi | 2018-11-23 | 7824:00 | 4.9 | 9 | 1
Samedi | 2018-11-24 | 7825:00 | 4.5 | 9 | 1
Samedi | 2018-11-24 | 7826:00 | 4.2 | 9 | 1
Samedi | 2018-11-24 | 7827:00 | 3.9 | 9 | 1
Samedi | 2018-11-24 | 7828:00 | 3.7 | 9 | 1
Samedi | 2018-11-24 | 7829:00 | 3.6 | 9 | 1
Samedi | 2018-11-24 | 7830:00 | 3.5 | 9 | 1
Samedi | 2018-11-24 | 7831:00 | 3.4 | 9 | 1
Samedi | 2018-11-24 | 7832:00 | 3.4 | 9 | 1
Samedi | 2018-11-24 | 7833:00 | 3.9 | 9 | 1
Samedi | 2018-11-24 | 7834:00 | 5.3 | 9 | 1
Samedi | 2018-11-24 | 7835:00 | 6.6 | 9 | 1
Samedi | 2018-11-24 | 7836:00 | 7.8 | 9 | 1
Samedi | 2018-11-24 | 7837:00 | 8.6 | 9 | 1
Samedi | 2018-11-24 | 7838:00 | 8.6 | 9 | 1
Samedi | 2018-11-24 | 7839:00 | 8.2 | 9 | 1
Samedi | 2018-11-24 | 7840:00 | 7.8 | 9 | 1
Samedi | 2018-11-24 | 7841:00 | 7 | 9 | 1
Samedi | 2018-11-24 | 7842:00 | 6.6 | 9 | 1
Samedi | 2018-11-24 | 7843:00 | 6.3 | 9 | 1
Samedi | 2018-11-24 | 7844:00 | 5.9 | 9 | 1
Samedi | 2018-11-24 | 7845:00 | 5.5 | 9 | 1
Samedi | 2018-11-24 | 7846:00 | 5.2 | 9 | 1
Samedi | 2018-11-24 | 7847:00 | 4.8 | 9 | 1
Samedi | 2018-11-24 | 7848:00 | 4.4 | 9 | 1
Dimanche | 2018-11-25 | 7849:00 | 4 | 9 | 1
Dimanche | 2018-11-25 | 7850:00 | 3.6 | 9 | 1
Dimanche | 2018-11-25 | 7851:00 | 3.2 | 9 | 1
Dimanche | 2018-11-25 | 7852:00 | 3 | 9 | 1
Dimanche | 2018-11-25 | 7853:00 | 2.8 | 9 | 1
Dimanche | 2018-11-25 | 7854:00 | 2.6 | 9 | 1
Dimanche | 2018-11-25 | 7855:00 | 2.5 | 9 | 1
Dimanche | 2018-11-25 | 7856:00 | 2.5 | 9 | 1
Dimanche | 2018-11-25 | 7857:00 | 2.6 | 9 | 1
Dimanche | 2018-11-25 | 7858:00 | 2.8 | 9 | 1
Dimanche | 2018-11-25 | 7859:00 | 2.9 | 9 | 1
Dimanche | 2018-11-25 | 7860:00 | 3.1 | 9 | 1
Dimanche | 2018-11-25 | 7861:00 | 3.4 | 9 | 1
Dimanche | 2018-11-25 | 7862:00 | 4.5 | 9 | 1
Dimanche | 2018-11-25 | 7863:00 | 5.1 | 9 | 1
Dimanche | 2018-11-25 | 7864:00 | 5.3 | 9 | 1
Dimanche | 2018-11-25 | 7865:00 | 4.8 | 9 | 1
Dimanche | 2018-11-25 | 7866:00 | 4.4 | 9 | 1
Dimanche | 2018-11-25 | 7867:00 | 4 | 9 | 1
Dimanche | 2018-11-25 | 7868:00 | 3.6 | 9 | 1
Dimanche | 2018-11-25 | 7869:00 | 3.1 | 9 | 1
Dimanche | 2018-11-25 | 7870:00 | 2.7 | 9 | 1
Dimanche | 2018-11-25 | 7871:00 | 2.3 | 9 | 1
Dimanche | 2018-11-25 | 7872:00 | 1.9 | 9 | 1
Lundi | 2018-11-26 | 7873:00 | 1.4 | 9 | 1
Lundi | 2018-11-26 | 7874:00 | 1 | 9 | 1
Lundi | 2018-11-26 | 7875:00 | 0.5 | 9 | 1
Lundi | 2018-11-26 | 7876:00 | 0.3 | 9 | 1
Lundi | 2018-11-26 | 7877:00 | 0 | 9 | 1
Lundi | 2018-11-26 | 7878:00 | -0.1 | 9 | 1
Lundi | 2018-11-26 | 7879:00 | -0.3 | 9 | 1
Lundi | 2018-11-26 | 7880:00 | -0.3 | 9 | 1
Lundi | 2018-11-26 | 7881:00 | -0.1 | 9 | 1
Lundi | 2018-11-26 | 7882:00 | 0.4 | 9 | 1
Lundi | 2018-11-26 | 7883:00 | 1 | 9 | 1
Lundi | 2018-11-26 | 7884:00 | 1.8 | 9 | 1
Lundi | 2018-11-26 | 7885:00 | 2.6 | 9 | 1
Lundi | 2018-11-26 | 7886:00 | 3.2 | 9 | 1
Lundi | 2018-11-26 | 7887:00 | 3.5 | 9 | 1
Lundi | 2018-11-26 | 7888:00 | 3.6 | 9 | 1
Lundi | 2018-11-26 | 7889:00 | 2.9 | 9 | 1
Lundi | 2018-11-26 | 7890:00 | 2.6 | 9 | 1
Lundi | 2018-11-26 | 7891:00 | 2.3 | 9 | 1
Lundi | 2018-11-26 | 7892:00 | 2 | 9 | 1
Lundi | 2018-11-26 | 7893:00 | 1.6 | 9 | 1
Lundi | 2018-11-26 | 7894:00 | 1.3 | 9 | 1
Lundi | 2018-11-26 | 7895:00 | 1 | 9 | 1
Lundi | 2018-11-26 | 7896:00 | 0.6 | 9 | 1
Mardi | 2018-11-27 | 7897:00 | 0.4 | 9 | 1
Mardi | 2018-11-27 | 7898:00 | 0.1 | 9 | 1
Mardi | 2018-11-27 | 7899:00 | -0.2 | 9 | 1
Mardi | 2018-11-27 | 7900:00 | -0.3 | 9 | 1
Mardi | 2018-11-27 | 7901:00 | -0.5 | 9 | 1
Mardi | 2018-11-27 | 7902:00 | -0.6 | 9 | 1
Mardi | 2018-11-27 | 7903:00 | -0.7 | 9 | 1
Mardi | 2018-11-27 | 7904:00 | -0.8 | 9 | 1
Mardi | 2018-11-27 | 7905:00 | -0.7 | 9 | 1
Mardi | 2018-11-27 | 7906:00 | -0.5 | 9 | 1
Mardi | 2018-11-27 | 7907:00 | -0.3 | 9 | 1
Mardi | 2018-11-27 | 7908:00 | -0.1 | 9 | 1
Mardi | 2018-11-27 | 7909:00 | 0 | 9 | 1
Mardi | 2018-11-27 | 7910:00 | 0 | 9 | 1
Mardi | 2018-11-27 | 7911:00 | 0 | 9 | 1
Mardi | 2018-11-27 | 7912:00 | -0.1 | 9 | 1
Mardi | 2018-11-27 | 7913:00 | -0.3 | 9 | 1
Mardi | 2018-11-27 | 7914:00 | -0.3 | 9 | 1
Mardi | 2018-11-27 | 7915:00 | -0.4 | 9 | 1
Mardi | 2018-11-27 | 7916:00 | -0.3 | 9 | 1
Mardi | 2018-11-27 | 7917:00 | -0.7 | 9 | 1
Mardi | 2018-11-27 | 7918:00 | -0.1 | 9 | 1
Mardi | 2018-11-27 | 7919:00 | 0 | 9 | 1
Mardi | 2018-11-27 | 7920:00 | 0 | 9 | 1
Mercredi | 2018-11-28 | 7921:00 | 0.1 | 9 | 1
Mercredi | 2018-11-28 | 7922:00 | 0.3 | 9 | 1
Mercredi | 2018-11-28 | 7923:00 | 0.5 | 9 | 1
Mercredi | 2018-11-28 | 7924:00 | 0.5 | 9 | 1
Mercredi | 2018-11-28 | 7925:00 | 0.6 | 9 | 1
Mercredi | 2018-11-28 | 7926:00 | 0.7 | 9 | 1
Mercredi | 2018-11-28 | 7927:00 | 0.7 | 9 | 1
Mercredi | 2018-11-28 | 7928:00 | 0.8 | 9 | 1
Mercredi | 2018-11-28 | 7929:00 | 1.1 | 9 | 1
Mercredi | 2018-11-28 | 7930:00 | 1.5 | 9 | 1
Mercredi | 2018-11-28 | 7931:00 | 2.1 | 9 | 1
Mercredi | 2018-11-28 | 7932:00 | 2.5 | 9 | 1
Mercredi | 2018-11-28 | 7933:00 | 2.8 | 9 | 1
Mercredi | 2018-11-28 | 7934:00 | 3 | 9 | 1
Mercredi | 2018-11-28 | 7935:00 | 3.1 | 9 | 1
Mercredi | 2018-11-28 | 7936:00 | 2.9 | 9 | 1
Mercredi | 2018-11-28 | 7937:00 | 2.6 | 9 | 1
Mercredi | 2018-11-28 | 7938:00 | 2.7 | 9 | 1
Mercredi | 2018-11-28 | 7939:00 | 2.7 | 9 | 1
Mercredi | 2018-11-28 | 7940:00 | 2.8 | 9 | 1
Mercredi | 2018-11-28 | 7941:00 | 2.8 | 9 | 1
Mercredi | 2018-11-28 | 7942:00 | 2.9 | 9 | 1
Mercredi | 2018-11-28 | 7943:00 | 2.7 | 9 | 1
Mercredi | 2018-11-28 | 7944:00 | 3 | 9 | 1
Jeudi | 2018-11-29 | 7945:00 | 2.9 | 9 | 1
Jeudi | 2018-11-29 | 7946:00 | 2.9 | 9 | 1
Jeudi | 2018-11-29 | 7947:00 | 2.8 | 9 | 1
Jeudi | 2018-11-29 | 7948:00 | 2.8 | 9 | 1
Jeudi | 2018-11-29 | 7949:00 | 2.8 | 9 | 1
Jeudi | 2018-11-29 | 7950:00 | 2.7 | 9 | 1
Jeudi | 2018-11-29 | 7951:00 | 2.7 | 9 | 1
Jeudi | 2018-11-29 | 7952:00 | 2.7 | 9 | 1
Jeudi | 2018-11-29 | 7953:00 | 3 | 9 | 1
Jeudi | 2018-11-29 | 7954:00 | 3.5 | 9 | 1
Jeudi | 2018-11-29 | 7955:00 | 4 | 9 | 1
Jeudi | 2018-11-29 | 7956:00 | 4.5 | 9 | 1
Jeudi | 2018-11-29 | 7957:00 | 4.9 | 9 | 1
Jeudi | 2018-11-29 | 7958:00 | 5.2 | 9 | 1
Jeudi | 2018-11-29 | 7959:00 | 4.9 | 9 | 1
Jeudi | 2018-11-29 | 7960:00 | 4.7 | 9 | 1
Jeudi | 2018-11-29 | 7961:00 | 4.3 | 9 | 1
Jeudi | 2018-11-29 | 7962:00 | 4.5 | 9 | 1
Jeudi | 2018-11-29 | 7963:00 | 4.6 | 9 | 1
Jeudi | 2018-11-29 | 7964:00 | 4.7 | 9 | 1
Jeudi | 2018-11-29 | 7965:00 | 4.9 | 9 | 1
Jeudi | 2018-11-29 | 7966:00 | 5 | 9 | 1
Jeudi | 2018-11-29 | 7967:00 | 5.2 | 9 | 1
Jeudi | 2018-11-29 | 7968:00 | 5.3 | 9 | 1
Vendredi | 2018-11-30 | 7969:00 | 5.2 | 9 | 1
Vendredi | 2018-11-30 | 7970:00 | 5.3 | 9 | 1
Vendredi | 2018-11-30 | 7971:00 | 5.4 | 9 | 1
Vendredi | 2018-11-30 | 7972:00 | 5.4 | 9 | 1
Vendredi | 2018-11-30 | 7973:00 | 5.4 | 9 | 1
Vendredi | 2018-11-30 | 7974:00 | 5.5 | 9 | 1
Vendredi | 2018-11-30 | 7975:00 | 5.5 | 9 | 1
Vendredi | 2018-11-30 | 7976:00 | 5.5 | 9 | 1
Vendredi | 2018-11-30 | 7977:00 | 5.6 | 9 | 1
Vendredi | 2018-11-30 | 7978:00 | 6.1 | 9 | 1
Vendredi | 2018-11-30 | 7979:00 | 6.4 | 9 | 1
Vendredi | 2018-11-30 | 7980:00 | 6.6 | 9 | 1
Vendredi | 2018-11-30 | 7981:00 | 6.8 | 9 | 1
Vendredi | 2018-11-30 | 7982:00 | 6.9 | 9 | 1
Vendredi | 2018-11-30 | 7983:00 | 6.9 | 9 | 1
Vendredi | 2018-11-30 | 7984:00 | 6.8 | 9 | 1
Vendredi | 2018-11-30 | 7985:00 | 6.6 | 9 | 1
Vendredi | 2018-11-30 | 7986:00 | 6.6 | 9 | 1
Vendredi | 2018-11-30 | 7987:00 | 6.5 | 9 | 1
Vendredi | 2018-11-30 | 7988:00 | 6.6 | 9 | 1
Vendredi | 2018-11-30 | 7989:00 | 5.8 | 9 | 1
Vendredi | 2018-11-30 | 7990:00 | 6.3 | 9 | 1
Vendredi | 2018-11-30 | 7991:00 | 6.7 | 9 | 1
Vendredi | 2018-11-30 | 7992:00 | 6.5 | 9 | 1
Samedi | 2018-12-01 | 7993:00 | 6.7 | 9 | 1
Samedi | 2018-12-01 | 7994:00 | 6.8 | 9 | 1
Samedi | 2018-12-01 | 7995:00 | 6.8 | 9 | 1
Samedi | 2018-12-01 | 7996:00 | 6.8 | 9 | 1
Samedi | 2018-12-01 | 7997:00 | 6.8 | 9 | 1
Samedi | 2018-12-01 | 7998:00 | 6.9 | 9 | 1
Samedi | 2018-12-01 | 7999:00 | 6.9 | 9 | 1
Samedi | 2018-12-01 | 8000:00 | 6.9 | 9 | 1
Samedi | 2018-12-01 | 8001:00 | 7.3 | 9 | 1
Samedi | 2018-12-01 | 8002:00 | 8.3 | 9 | 1
Samedi | 2018-12-01 | 8003:00 | 9.3 | 9 | 0
Samedi | 2018-12-01 | 8004:00 | 10 | 9 | 0
Samedi | 2018-12-01 | 8005:00 | 10.6 | 9 | 0
Samedi | 2018-12-01 | 8006:00 | 10.9 | 9 | 0
Samedi | 2018-12-01 | 8007:00 | 10.8 | 9 | 0
Samedi | 2018-12-01 | 8008:00 | 10.4 | 9 | 0
Samedi | 2018-12-01 | 8009:00 | 9.8 | 9 | 0
Samedi | 2018-12-01 | 8010:00 | 9.6 | 9 | 0
Samedi | 2018-12-01 | 8011:00 | 9.4 | 9 | 0
Samedi | 2018-12-01 | 8012:00 | 9.1 | 9 | 0
Samedi | 2018-12-01 | 8013:00 | 8.9 | 9 | 1
Samedi | 2018-12-01 | 8014:00 | 8.7 | 9 | 1
Samedi | 2018-12-01 | 8015:00 | 8.5 | 9 | 1
Samedi | 2018-12-01 | 8016:00 | 8.2 | 9 | 1
Dimanche | 2018-12-02 | 8017:00 | 7.9 | 9 | 1
Dimanche | 2018-12-02 | 8018:00 | 7.5 | 9 | 1
Dimanche | 2018-12-02 | 8019:00 | 7.1 | 9 | 1
Dimanche | 2018-12-02 | 8020:00 | 6.9 | 9 | 1
Dimanche | 2018-12-02 | 8021:00 | 6.7 | 9 | 1
Dimanche | 2018-12-02 | 8022:00 | 6.5 | 9 | 1
Dimanche | 2018-12-02 | 8023:00 | 6.4 | 9 | 1
Dimanche | 2018-12-02 | 8024:00 | 6.2 | 9 | 1
Dimanche | 2018-12-02 | 8025:00 | 6.6 | 9 | 1
Dimanche | 2018-12-02 | 8026:00 | 7.6 | 9 | 1
Dimanche | 2018-12-02 | 8027:00 | 8.6 | 9 | 1
Dimanche | 2018-12-02 | 8028:00 | 9.2 | 9 | 0
Dimanche | 2018-12-02 | 8029:00 | 9.7 | 9 | 0
Dimanche | 2018-12-02 | 8030:00 | 9.9 | 9 | 0
Dimanche | 2018-12-02 | 8031:00 | 9.8 | 9 | 0
Dimanche | 2018-12-02 | 8032:00 | 9.4 | 9 | 0
Dimanche | 2018-12-02 | 8033:00 | 8.7 | 9 | 1
Dimanche | 2018-12-02 | 8034:00 | 8.4 | 9 | 1
Dimanche | 2018-12-02 | 8035:00 | 8.1 | 9 | 1
Dimanche | 2018-12-02 | 8036:00 | 7.8 | 9 | 1
Dimanche | 2018-12-02 | 8037:00 | 7.4 | 9 | 1
Dimanche | 2018-12-02 | 8038:00 | 7.1 | 9 | 1
Dimanche | 2018-12-02 | 8039:00 | 6.8 | 9 | 1
Dimanche | 2018-12-02 | 8040:00 | 6.5 | 9 | 1
Lundi | 2018-12-03 | 8041:00 | 6.3 | 9 | 1
Lundi | 2018-12-03 | 8042:00 | 6 | 9 | 1
Lundi | 2018-12-03 | 8043:00 | 5.8 | 9 | 1
Lundi | 2018-12-03 | 8044:00 | 5.6 | 9 | 1
Lundi | 2018-12-03 | 8045:00 | 5.5 | 9 | 1
Lundi | 2018-12-03 | 8046:00 | 5.4 | 9 | 1
Lundi | 2018-12-03 | 8047:00 | 5.3 | 9 | 1
Lundi | 2018-12-03 | 8048:00 | 5.2 | 9 | 1
Lundi | 2018-12-03 | 8049:00 | 5.4 | 9 | 1
Lundi | 2018-12-03 | 8050:00 | 6.2 | 9 | 1
Lundi | 2018-12-03 | 8051:00 | 6.7 | 9 | 1
Lundi | 2018-12-03 | 8052:00 | 7.1 | 9 | 1
Lundi | 2018-12-03 | 8053:00 | 7.3 | 9 | 1
Lundi | 2018-12-03 | 8054:00 | 7.4 | 9 | 1
Lundi | 2018-12-03 | 8055:00 | 7.5 | 9 | 1
Lundi | 2018-12-03 | 8056:00 | 7.2 | 9 | 1
Lundi | 2018-12-03 | 8057:00 | 6.7 | 9 | 1
Lundi | 2018-12-03 | 8058:00 | 6.5 | 9 | 1
Lundi | 2018-12-03 | 8059:00 | 6.3 | 9 | 1
Lundi | 2018-12-03 | 8060:00 | 6.1 | 9 | 1
Lundi | 2018-12-03 | 8061:00 | 5.9 | 9 | 1
Lundi | 2018-12-03 | 8062:00 | 5.7 | 9 | 1
Lundi | 2018-12-03 | 8063:00 | 5.6 | 9 | 1
Lundi | 2018-12-03 | 8064:00 | 5.4 | 9 | 1
Mardi | 2018-12-04 | 8065:00 | 4.7 | 9 | 1
Mardi | 2018-12-04 | 8066:00 | 5 | 9 | 1
Mardi | 2018-12-04 | 8067:00 | 5 | 9 | 1
Mardi | 2018-12-04 | 8068:00 | 4.9 | 9 | 1
Mardi | 2018-12-04 | 8069:00 | 4.9 | 9 | 1
Mardi | 2018-12-04 | 8070:00 | 4.8 | 9 | 1
Mardi | 2018-12-04 | 8071:00 | 4.8 | 9 | 1
Mardi | 2018-12-04 | 8072:00 | 4.7 | 9 | 1
Mardi | 2018-12-04 | 8073:00 | 4.8 | 9 | 1
Mardi | 2018-12-04 | 8074:00 | 5.3 | 9 | 1
Mardi | 2018-12-04 | 8075:00 | 5.7 | 9 | 1
Mardi | 2018-12-04 | 8076:00 | 6 | 9 | 1
Mardi | 2018-12-04 | 8077:00 | 6.3 | 9 | 1
Mardi | 2018-12-04 | 8078:00 | 6.5 | 9 | 1
Mardi | 2018-12-04 | 8079:00 | 6.6 | 9 | 1
Mardi | 2018-12-04 | 8080:00 | 6.4 | 9 | 1
Mardi | 2018-12-04 | 8081:00 | 6.1 | 9 | 1
Mardi | 2018-12-04 | 8082:00 | 5.9 | 9 | 1
Mardi | 2018-12-04 | 8083:00 | 5.7 | 9 | 1
Mardi | 2018-12-04 | 8084:00 | 5.5 | 9 | 1
Mardi | 2018-12-04 | 8085:00 | 5.3 | 9 | 1
Mardi | 2018-12-04 | 8086:00 | 4.9 | 9 | 1
Mardi | 2018-12-04 | 8087:00 | 4.9 | 9 | 1
Mardi | 2018-12-04 | 8088:00 | 4.7 | 9 | 1
Mercredi | 2018-12-05 | 8089:00 | 4.5 | 9 | 1
Mercredi | 2018-12-05 | 8090:00 | 4.3 | 9 | 1
Mercredi | 2018-12-05 | 8091:00 | 4 | 9 | 1
Mercredi | 2018-12-05 | 8092:00 | 3.9 | 9 | 1
Mercredi | 2018-12-05 | 8093:00 | 3.8 | 9 | 1
Mercredi | 2018-12-05 | 8094:00 | 3.7 | 9 | 1
Mercredi | 2018-12-05 | 8095:00 | 3.6 | 9 | 1
Mercredi | 2018-12-05 | 8096:00 | 3.6 | 9 | 1
Mercredi | 2018-12-05 | 8097:00 | 3.7 | 9 | 1
Mercredi | 2018-12-05 | 8098:00 | 4.2 | 9 | 1
Mercredi | 2018-12-05 | 8099:00 | 4.8 | 9 | 1
Mercredi | 2018-12-05 | 8100:00 | 5.2 | 9 | 1
Mercredi | 2018-12-05 | 8101:00 | 5.3 | 9 | 1
Mercredi | 2018-12-05 | 8102:00 | 5.4 | 9 | 1
Mercredi | 2018-12-05 | 8103:00 | 5.4 | 9 | 1
Mercredi | 2018-12-05 | 8104:00 | 5.2 | 9 | 1
Mercredi | 2018-12-05 | 8105:00 | 4.9 | 9 | 1
Mercredi | 2018-12-05 | 8106:00 | 4.6 | 9 | 1
Mercredi | 2018-12-05 | 8107:00 | 4 | 9 | 1
Mercredi | 2018-12-05 | 8108:00 | 3.9 | 9 | 1
Mercredi | 2018-12-05 | 8109:00 | 3.7 | 9 | 1
Mercredi | 2018-12-05 | 8110:00 | 3.4 | 9 | 1
Mercredi | 2018-12-05 | 8111:00 | 3.1 | 9 | 1
Mercredi | 2018-12-05 | 8112:00 | 2.9 | 9 | 1
Jeudi | 2018-12-06 | 8113:00 | 2.4 | 9 | 1
Jeudi | 2018-12-06 | 8114:00 | 2 | 9 | 1
Jeudi | 2018-12-06 | 8115:00 | 1.5 | 9 | 1
Jeudi | 2018-12-06 | 8116:00 | 1.2 | 9 | 1
Jeudi | 2018-12-06 | 8117:00 | 1 | 9 | 1
Jeudi | 2018-12-06 | 8118:00 | 0.7 | 9 | 1
Jeudi | 2018-12-06 | 8119:00 | 0.6 | 9 | 1
Jeudi | 2018-12-06 | 8120:00 | 0.4 | 9 | 1
Jeudi | 2018-12-06 | 8121:00 | 0.5 | 9 | 1
Jeudi | 2018-12-06 | 8122:00 | 1.1 | 9 | 1
Jeudi | 2018-12-06 | 8123:00 | 1.3 | 9 | 1
Jeudi | 2018-12-06 | 8124:00 | 1.6 | 9 | 1
Jeudi | 2018-12-06 | 8125:00 | 1.5 | 9 | 1
Jeudi | 2018-12-06 | 8126:00 | 2.8 | 9 | 1
Jeudi | 2018-12-06 | 8127:00 | 3.5 | 9 | 1
Jeudi | 2018-12-06 | 8128:00 | 3.5 | 9 | 1
Jeudi | 2018-12-06 | 8129:00 | 2.9 | 9 | 1
Jeudi | 2018-12-06 | 8130:00 | 2.6 | 9 | 1
Jeudi | 2018-12-06 | 8131:00 | 2.3 | 9 | 1
Jeudi | 2018-12-06 | 8132:00 | 2 | 9 | 1
Jeudi | 2018-12-06 | 8133:00 | 1.7 | 9 | 1
Jeudi | 2018-12-06 | 8134:00 | 1.5 | 9 | 1
Jeudi | 2018-12-06 | 8135:00 | 1.2 | 9 | 1
Jeudi | 2018-12-06 | 8136:00 | 0.9 | 9 | 1
Vendredi | 2018-12-07 | 8137:00 | 0.8 | 9 | 1
Vendredi | 2018-12-07 | 8138:00 | 0.6 | 9 | 1
Vendredi | 2018-12-07 | 8139:00 | 0.5 | 9 | 1
Vendredi | 2018-12-07 | 8140:00 | 0.4 | 9 | 1
Vendredi | 2018-12-07 | 8141:00 | 0.3 | 9 | 1
Vendredi | 2018-12-07 | 8142:00 | 0.2 | 9 | 1
Vendredi | 2018-12-07 | 8143:00 | 0.2 | 9 | 1
Vendredi | 2018-12-07 | 8144:00 | 0.1 | 9 | 1
Vendredi | 2018-12-07 | 8145:00 | 0.6 | 9 | 1
Vendredi | 2018-12-07 | 8146:00 | 2.7 | 9 | 1
Vendredi | 2018-12-07 | 8147:00 | 4.3 | 9 | 1
Vendredi | 2018-12-07 | 8148:00 | 6 | 9 | 1
Vendredi | 2018-12-07 | 8149:00 | 6.7 | 9 | 1
Vendredi | 2018-12-07 | 8150:00 | 7 | 9 | 1
Vendredi | 2018-12-07 | 8151:00 | 7 | 9 | 1
Vendredi | 2018-12-07 | 8152:00 | 6.2 | 9 | 1
Vendredi | 2018-12-07 | 8153:00 | 5 | 9 | 1
Vendredi | 2018-12-07 | 8154:00 | 4.9 | 9 | 1
Vendredi | 2018-12-07 | 8155:00 | 4.7 | 9 | 1
Vendredi | 2018-12-07 | 8156:00 | 4.6 | 9 | 1
Vendredi | 2018-12-07 | 8157:00 | 4.5 | 9 | 1
Vendredi | 2018-12-07 | 8158:00 | 4.4 | 9 | 1
Vendredi | 2018-12-07 | 8159:00 | 4.2 | 9 | 1
Vendredi | 2018-12-07 | 8160:00 | 4.1 | 9 | 1
Samedi | 2018-12-08 | 8161:00 | 4 | 9 | 1
Samedi | 2018-12-08 | 8162:00 | 3.8 | 9 | 1
Samedi | 2018-12-08 | 8163:00 | 3.7 | 9 | 1
Samedi | 2018-12-08 | 8164:00 | 3.6 | 9 | 1
Samedi | 2018-12-08 | 8165:00 | 3.5 | 9 | 1
Samedi | 2018-12-08 | 8166:00 | 3.4 | 9 | 1
Samedi | 2018-12-08 | 8167:00 | 3.4 | 9 | 1
Samedi | 2018-12-08 | 8168:00 | 3.3 | 9 | 1
Samedi | 2018-12-08 | 8169:00 | 3.5 | 9 | 1
Samedi | 2018-12-08 | 8170:00 | 4.5 | 9 | 1
Samedi | 2018-12-08 | 8171:00 | 5.3 | 9 | 1
Samedi | 2018-12-08 | 8172:00 | 5.9 | 9 | 1
Samedi | 2018-12-08 | 8173:00 | 6.3 | 9 | 1
Samedi | 2018-12-08 | 8174:00 | 6.5 | 9 | 1
Samedi | 2018-12-08 | 8175:00 | 6.5 | 9 | 1
Samedi | 2018-12-08 | 8176:00 | 6.2 | 9 | 1
Samedi | 2018-12-08 | 8177:00 | 5.6 | 9 | 1
Samedi | 2018-12-08 | 8178:00 | 5.5 | 9 | 1
Samedi | 2018-12-08 | 8179:00 | 5.4 | 9 | 1
Samedi | 2018-12-08 | 8180:00 | 5.3 | 9 | 1
Samedi | 2018-12-08 | 8181:00 | 5.3 | 9 | 1
Samedi | 2018-12-08 | 8182:00 | 5.2 | 9 | 1
Samedi | 2018-12-08 | 8183:00 | 5.1 | 9 | 1
Samedi | 2018-12-08 | 8184:00 | 5 | 9 | 1
Dimanche | 2018-12-09 | 8185:00 | 4.9 | 9 | 1
Dimanche | 2018-12-09 | 8186:00 | 4.9 | 9 | 1
Dimanche | 2018-12-09 | 8187:00 | 4.8 | 9 | 1
Dimanche | 2018-12-09 | 8188:00 | 4.8 | 9 | 1
Dimanche | 2018-12-09 | 8189:00 | 4.8 | 9 | 1
Dimanche | 2018-12-09 | 8190:00 | 4.7 | 9 | 1
Dimanche | 2018-12-09 | 8191:00 | 4.7 | 9 | 1
Dimanche | 2018-12-09 | 8192:00 | 4.7 | 9 | 1
Dimanche | 2018-12-09 | 8193:00 | 4.8 | 9 | 1
Dimanche | 2018-12-09 | 8194:00 | 5.3 | 9 | 1
Dimanche | 2018-12-09 | 8195:00 | 5.9 | 9 | 1
Dimanche | 2018-12-09 | 8196:00 | 6.4 | 9 | 1
Dimanche | 2018-12-09 | 8197:00 | 6.8 | 9 | 1
Dimanche | 2018-12-09 | 8198:00 | 6.9 | 9 | 1
Dimanche | 2018-12-09 | 8199:00 | 6.9 | 9 | 1
Dimanche | 2018-12-09 | 8200:00 | 6.7 | 9 | 1
Dimanche | 2018-12-09 | 8201:00 | 5.9 | 9 | 1
Dimanche | 2018-12-09 | 8202:00 | 6.3 | 9 | 1
Dimanche | 2018-12-09 | 8203:00 | 6.1 | 9 | 1
Dimanche | 2018-12-09 | 8204:00 | 6.2 | 9 | 1
Dimanche | 2018-12-09 | 8205:00 | 6.2 | 9 | 1
Dimanche | 2018-12-09 | 8206:00 | 6.1 | 9 | 1
Dimanche | 2018-12-09 | 8207:00 | 6.1 | 9 | 1
Dimanche | 2018-12-09 | 8208:00 | 6.1 | 9 | 1
Lundi | 2018-12-10 | 8209:00 | 6.1 | 9 | 1
Lundi | 2018-12-10 | 8210:00 | 6 | 9 | 1
Lundi | 2018-12-10 | 8211:00 | 6 | 9 | 1
Lundi | 2018-12-10 | 8212:00 | 6 | 9 | 1
Lundi | 2018-12-10 | 8213:00 | 6 | 9 | 1
Lundi | 2018-12-10 | 8214:00 | 6 | 9 | 1
Lundi | 2018-12-10 | 8215:00 | 6 | 9 | 1
Lundi | 2018-12-10 | 8216:00 | 6 | 9 | 1
Lundi | 2018-12-10 | 8217:00 | 6.2 | 9 | 1
Lundi | 2018-12-10 | 8218:00 | 6.9 | 9 | 1
Lundi | 2018-12-10 | 8219:00 | 7.7 | 9 | 1
Lundi | 2018-12-10 | 8220:00 | 8.1 | 9 | 1
Lundi | 2018-12-10 | 8221:00 | 8.3 | 9 | 1
Lundi | 2018-12-10 | 8222:00 | 8.4 | 9 | 1
Lundi | 2018-12-10 | 8223:00 | 8.4 | 9 | 1
Lundi | 2018-12-10 | 8224:00 | 8.2 | 9 | 1
Lundi | 2018-12-10 | 8225:00 | 7.8 | 9 | 1
Lundi | 2018-12-10 | 8226:00 | 7.7 | 9 | 1
Lundi | 2018-12-10 | 8227:00 | 7.1 | 9 | 1
Lundi | 2018-12-10 | 8228:00 | 7.2 | 9 | 1
Lundi | 2018-12-10 | 8229:00 | 7.2 | 9 | 1
Lundi | 2018-12-10 | 8230:00 | 7 | 9 | 1
Lundi | 2018-12-10 | 8231:00 | 6.8 | 9 | 1
Lundi | 2018-12-10 | 8232:00 | 6.7 | 9 | 1
Mardi | 2018-12-11 | 8233:00 | 6.4 | 9 | 1
Mardi | 2018-12-11 | 8234:00 | 6.2 | 9 | 1
Mardi | 2018-12-11 | 8235:00 | 6 | 9 | 1
Mardi | 2018-12-11 | 8236:00 | 5.9 | 9 | 1
Mardi | 2018-12-11 | 8237:00 | 5.8 | 9 | 1
Mardi | 2018-12-11 | 8238:00 | 5.7 | 9 | 1
Mardi | 2018-12-11 | 8239:00 | 5.6 | 9 | 1
Mardi | 2018-12-11 | 8240:00 | 5.6 | 9 | 1
Mardi | 2018-12-11 | 8241:00 | 5.7 | 9 | 1
Mardi | 2018-12-11 | 8242:00 | 6.3 | 9 | 1
Mardi | 2018-12-11 | 8243:00 | 7 | 9 | 1
Mardi | 2018-12-11 | 8244:00 | 7.8 | 9 | 1
Mardi | 2018-12-11 | 8245:00 | 8.2 | 9 | 1
Mardi | 2018-12-11 | 8246:00 | 8.5 | 9 | 1
Mardi | 2018-12-11 | 8247:00 | 8.4 | 9 | 1
Mardi | 2018-12-11 | 8248:00 | 8.1 | 9 | 1
Mardi | 2018-12-11 | 8249:00 | 7.6 | 9 | 1
Mardi | 2018-12-11 | 8250:00 | 7.3 | 9 | 1
Mardi | 2018-12-11 | 8251:00 | 6.9 | 9 | 1
Mardi | 2018-12-11 | 8252:00 | 6.5 | 9 | 1
Mardi | 2018-12-11 | 8253:00 | 6.2 | 9 | 1
Mardi | 2018-12-11 | 8254:00 | 5.8 | 9 | 1
Mardi | 2018-12-11 | 8255:00 | 5.5 | 9 | 1
Mardi | 2018-12-11 | 8256:00 | 5.1 | 9 | 1
Mercredi | 2018-12-12 | 8257:00 | 4.7 | 9 | 1
Mercredi | 2018-12-12 | 8258:00 | 4.3 | 9 | 1
Mercredi | 2018-12-12 | 8259:00 | 3.9 | 9 | 1
Mercredi | 2018-12-12 | 8260:00 | 3.7 | 9 | 1
Mercredi | 2018-12-12 | 8261:00 | 3.5 | 9 | 1
Mercredi | 2018-12-12 | 8262:00 | 3.3 | 9 | 1
Mercredi | 2018-12-12 | 8263:00 | 3.1 | 9 | 1
Mercredi | 2018-12-12 | 8264:00 | 3 | 9 | 1
Mercredi | 2018-12-12 | 8265:00 | 3.4 | 9 | 1
Mercredi | 2018-12-12 | 8266:00 | 3.4 | 9 | 1
Mercredi | 2018-12-12 | 8267:00 | 4.1 | 9 | 1
Mercredi | 2018-12-12 | 8268:00 | 5.7 | 9 | 1
Mercredi | 2018-12-12 | 8269:00 | 7 | 9 | 1
Mercredi | 2018-12-12 | 8270:00 | 8 | 9 | 1
Mercredi | 2018-12-12 | 8271:00 | 8.4 | 9 | 1
Mercredi | 2018-12-12 | 8272:00 | 8.1 | 9 | 1
Mercredi | 2018-12-12 | 8273:00 | 7.2 | 9 | 1
Mercredi | 2018-12-12 | 8274:00 | 6.8 | 9 | 1
Mercredi | 2018-12-12 | 8275:00 | 6.4 | 9 | 1
Mercredi | 2018-12-12 | 8276:00 | 5.9 | 9 | 1
Mercredi | 2018-12-12 | 8277:00 | 5.5 | 9 | 1
Mercredi | 2018-12-12 | 8278:00 | 5.1 | 9 | 1
Mercredi | 2018-12-12 | 8279:00 | 4.6 | 9 | 1
Mercredi | 2018-12-12 | 8280:00 | 4.2 | 9 | 1
Jeudi | 2018-12-13 | 8281:00 | 3.8 | 9 | 1
Jeudi | 2018-12-13 | 8282:00 | 3.3 | 9 | 1
Jeudi | 2018-12-13 | 8283:00 | 2.8 | 9 | 1
Jeudi | 2018-12-13 | 8284:00 | 2.6 | 9 | 1
Jeudi | 2018-12-13 | 8285:00 | 2.3 | 9 | 1
Jeudi | 2018-12-13 | 8286:00 | 2.1 | 9 | 1
Jeudi | 2018-12-13 | 8287:00 | 1.9 | 9 | 1
Jeudi | 2018-12-13 | 8288:00 | 1.7 | 9 | 1
Jeudi | 2018-12-13 | 8289:00 | 1.9 | 9 | 1
Jeudi | 2018-12-13 | 8290:00 | 3.1 | 9 | 1
Jeudi | 2018-12-13 | 8291:00 | 4.5 | 9 | 1
Jeudi | 2018-12-13 | 8292:00 | 4.8 | 9 | 1
Jeudi | 2018-12-13 | 8293:00 | 5 | 9 | 1
Jeudi | 2018-12-13 | 8294:00 | 4.2 | 9 | 1
Jeudi | 2018-12-13 | 8295:00 | 4 | 9 | 1
Jeudi | 2018-12-13 | 8296:00 | 3.9 | 9 | 1
Jeudi | 2018-12-13 | 8297:00 | 3.4 | 9 | 1
Jeudi | 2018-12-13 | 8298:00 | 3.2 | 9 | 1
Jeudi | 2018-12-13 | 8299:00 | 2.9 | 9 | 1
Jeudi | 2018-12-13 | 8300:00 | 2.7 | 9 | 1
Jeudi | 2018-12-13 | 8301:00 | 2.5 | 9 | 1
Jeudi | 2018-12-13 | 8302:00 | 2.3 | 9 | 1
Jeudi | 2018-12-13 | 8303:00 | 2.1 | 9 | 1
Jeudi | 2018-12-13 | 8304:00 | 1.9 | 9 | 1
Vendredi | 2018-12-14 | 8305:00 | 1.7 | 9 | 1
Vendredi | 2018-12-14 | 8306:00 | 1.7 | 9 | 1
Vendredi | 2018-12-14 | 8307:00 | 1.6 | 9 | 1
Vendredi | 2018-12-14 | 8308:00 | 0.9 | 9 | 1
Vendredi | 2018-12-14 | 8309:00 | 1.2 | 9 | 1
Vendredi | 2018-12-14 | 8310:00 | 1.4 | 9 | 1
Vendredi | 2018-12-14 | 8311:00 | 1.4 | 9 | 1
Vendredi | 2018-12-14 | 8312:00 | 1.4 | 9 | 1
Vendredi | 2018-12-14 | 8313:00 | 1.4 | 9 | 1
Vendredi | 2018-12-14 | 8314:00 | 1.9 | 9 | 1
Vendredi | 2018-12-14 | 8315:00 | 2.2 | 9 | 1
Vendredi | 2018-12-14 | 8316:00 | 2.5 | 9 | 1
Vendredi | 2018-12-14 | 8317:00 | 2.6 | 9 | 1
Vendredi | 2018-12-14 | 8318:00 | 2.7 | 9 | 1
Vendredi | 2018-12-14 | 8319:00 | 2.6 | 9 | 1
Vendredi | 2018-12-14 | 8320:00 | 2.6 | 9 | 1
Vendredi | 2018-12-14 | 8321:00 | 2.3 | 9 | 1
Vendredi | 2018-12-14 | 8322:00 | 2.3 | 9 | 1
Vendredi | 2018-12-14 | 8323:00 | 2.2 | 9 | 1
Vendredi | 2018-12-14 | 8324:00 | 2.2 | 9 | 1
Vendredi | 2018-12-14 | 8325:00 | 2.2 | 9 | 1
Vendredi | 2018-12-14 | 8326:00 | 2.1 | 9 | 1
Vendredi | 2018-12-14 | 8327:00 | 2.1 | 9 | 1
Vendredi | 2018-12-14 | 8328:00 | 2.1 | 9 | 1
Samedi | 2018-12-15 | 8329:00 | 2 | 9 | 1
Samedi | 2018-12-15 | 8330:00 | 2 | 9 | 1
Samedi | 2018-12-15 | 8331:00 | 1.1 | 9 | 1
Samedi | 2018-12-15 | 8332:00 | 1.9 | 9 | 1
Samedi | 2018-12-15 | 8333:00 | 2 | 9 | 1
Samedi | 2018-12-15 | 8334:00 | 2.1 | 9 | 1
Samedi | 2018-12-15 | 8335:00 | 1.8 | 9 | 1
Samedi | 2018-12-15 | 8336:00 | 1.9 | 9 | 1
Samedi | 2018-12-15 | 8337:00 | 1.7 | 9 | 1
Samedi | 2018-12-15 | 8338:00 | 2.2 | 9 | 1
Samedi | 2018-12-15 | 8339:00 | 2.5 | 9 | 1
Samedi | 2018-12-15 | 8340:00 | 2.7 | 9 | 1
Samedi | 2018-12-15 | 8341:00 | 2.8 | 9 | 1
Samedi | 2018-12-15 | 8342:00 | 2.8 | 9 | 1
Samedi | 2018-12-15 | 8343:00 | 2.8 | 9 | 1
Samedi | 2018-12-15 | 8344:00 | 2.8 | 9 | 1
Samedi | 2018-12-15 | 8345:00 | 2.7 | 9 | 1
Samedi | 2018-12-15 | 8346:00 | 2.6 | 9 | 1
Samedi | 2018-12-15 | 8347:00 | 2.5 | 9 | 1
Samedi | 2018-12-15 | 8348:00 | 2.5 | 9 | 1
Samedi | 2018-12-15 | 8349:00 | 2.4 | 9 | 1
Samedi | 2018-12-15 | 8350:00 | 2.3 | 9 | 1
Samedi | 2018-12-15 | 8351:00 | 2.3 | 9 | 1
Samedi | 2018-12-15 | 8352:00 | 2.1 | 9 | 1
Dimanche | 2018-12-16 | 8353:00 | 1.9 | 9 | 1
Dimanche | 2018-12-16 | 8354:00 | 1.5 | 9 | 1
Dimanche | 2018-12-16 | 8355:00 | 1.1 | 9 | 1
Dimanche | 2018-12-16 | 8356:00 | 0.8 | 9 | 1
Dimanche | 2018-12-16 | 8357:00 | 0.6 | 9 | 1
Dimanche | 2018-12-16 | 8358:00 | 0.5 | 9 | 1
Dimanche | 2018-12-16 | 8359:00 | 0.3 | 9 | 1
Dimanche | 2018-12-16 | 8360:00 | 0.2 | 9 | 1
Dimanche | 2018-12-16 | 8361:00 | 0.1 | 9 | 1
Dimanche | 2018-12-16 | 8362:00 | 0 | 9 | 1
Dimanche | 2018-12-16 | 8363:00 | -0.1 | 9 | 1
Dimanche | 2018-12-16 | 8364:00 | -0.2 | 9 | 1
Dimanche | 2018-12-16 | 8365:00 | -0.3 | 9 | 1
Dimanche | 2018-12-16 | 8366:00 | -0.4 | 9 | 1
Dimanche | 2018-12-16 | 8367:00 | -0.3 | 9 | 1
Dimanche | 2018-12-16 | 8368:00 | -0.6 | 9 | 1
Dimanche | 2018-12-16 | 8369:00 | -0.5 | 9 | 1
Dimanche | 2018-12-16 | 8370:00 | -1.2 | 9 | 1
Dimanche | 2018-12-16 | 8371:00 | -1.1 | 9 | 1
Dimanche | 2018-12-16 | 8372:00 | -1.1 | 9 | 1
Dimanche | 2018-12-16 | 8373:00 | -1.1 | 9 | 1
Dimanche | 2018-12-16 | 8374:00 | -2.8 | 9 | 1
Dimanche | 2018-12-16 | 8375:00 | -1.6 | 9 | 1
Dimanche | 2018-12-16 | 8376:00 | -1.7 | 9 | 1
Lundi | 2018-12-17 | 8377:00 | -1.6 | 9 | 1
Lundi | 2018-12-17 | 8378:00 | -1.7 | 9 | 1
Lundi | 2018-12-17 | 8379:00 | -1.8 | 9 | 1
Lundi | 2018-12-17 | 8380:00 | -1.8 | 9 | 1
Lundi | 2018-12-17 | 8381:00 | -1.9 | 9 | 1
Lundi | 2018-12-17 | 8382:00 | -1.9 | 9 | 1
Lundi | 2018-12-17 | 8383:00 | -1.9 | 9 | 1
Lundi | 2018-12-17 | 8384:00 | -1.9 | 9 | 1
Lundi | 2018-12-17 | 8385:00 | -1.8 | 9 | 1
Lundi | 2018-12-17 | 8386:00 | -0.2 | 9 | 1
Lundi | 2018-12-17 | 8387:00 | 0.3 | 9 | 1
Lundi | 2018-12-17 | 8388:00 | 0 | 9 | 1
Lundi | 2018-12-17 | 8389:00 | -0.1 | 9 | 1
Lundi | 2018-12-17 | 8390:00 | 1.8 | 9 | 1
Lundi | 2018-12-17 | 8391:00 | 2.7 | 9 | 1
Lundi | 2018-12-17 | 8392:00 | 2.7 | 9 | 1
Lundi | 2018-12-17 | 8393:00 | 2 | 9 | 1
Lundi | 2018-12-17 | 8394:00 | 2 | 9 | 1
Lundi | 2018-12-17 | 8395:00 | 2 | 9 | 1
Lundi | 2018-12-17 | 8396:00 | 2 | 9 | 1
Lundi | 2018-12-17 | 8397:00 | 2 | 9 | 1
Lundi | 2018-12-17 | 8398:00 | 2 | 9 | 1
Lundi | 2018-12-17 | 8399:00 | 1.9 | 9 | 1
Lundi | 2018-12-17 | 8400:00 | 1.9 | 9 | 1
Mardi | 2018-12-18 | 8401:00 | 1.9 | 9 | 1
Mardi | 2018-12-18 | 8402:00 | 1.9 | 9 | 1
Mardi | 2018-12-18 | 8403:00 | 1.9 | 9 | 1
Mardi | 2018-12-18 | 8404:00 | 1.9 | 9 | 1
Mardi | 2018-12-18 | 8405:00 | 2 | 9 | 1
Mardi | 2018-12-18 | 8406:00 | 2 | 9 | 1
Mardi | 2018-12-18 | 8407:00 | 2 | 9 | 1
Mardi | 2018-12-18 | 8408:00 | 2 | 9 | 1
Mardi | 2018-12-18 | 8409:00 | 2.2 | 9 | 1
Mardi | 2018-12-18 | 8410:00 | 3.1 | 9 | 1
Mardi | 2018-12-18 | 8411:00 | 4.1 | 9 | 1
Mardi | 2018-12-18 | 8412:00 | 5 | 9 | 1
Mardi | 2018-12-18 | 8413:00 | 5.6 | 9 | 1
Mardi | 2018-12-18 | 8414:00 | 5.9 | 9 | 1
Mardi | 2018-12-18 | 8415:00 | 5.9 | 9 | 1
Mardi | 2018-12-18 | 8416:00 | 5.5 | 9 | 1
Mardi | 2018-12-18 | 8417:00 | 4.9 | 9 | 1
Mardi | 2018-12-18 | 8418:00 | 4.7 | 9 | 1
Mardi | 2018-12-18 | 8419:00 | 4.5 | 9 | 1
Mardi | 2018-12-18 | 8420:00 | 4.3 | 9 | 1
Mardi | 2018-12-18 | 8421:00 | 4.1 | 9 | 1
Mardi | 2018-12-18 | 8422:00 | 4 | 9 | 1
Mardi | 2018-12-18 | 8423:00 | 3.8 | 9 | 1
Mardi | 2018-12-18 | 8424:00 | 3.6 | 9 | 1
Mercredi | 2018-12-19 | 8425:00 | 3.3 | 9 | 1
Mercredi | 2018-12-19 | 8426:00 | 2.9 | 9 | 1
Mercredi | 2018-12-19 | 8427:00 | 2.6 | 9 | 1
Mercredi | 2018-12-19 | 8428:00 | 2.5 | 9 | 1
Mercredi | 2018-12-19 | 8429:00 | 2.3 | 9 | 1
Mercredi | 2018-12-19 | 8430:00 | 2.2 | 9 | 1
Mercredi | 2018-12-19 | 8431:00 | 2.1 | 9 | 1
Mercredi | 2018-12-19 | 8432:00 | 2 | 9 | 1
Mercredi | 2018-12-19 | 8433:00 | 2 | 9 | 1
Mercredi | 2018-12-19 | 8434:00 | 2.4 | 9 | 1
Mercredi | 2018-12-19 | 8435:00 | 3.1 | 9 | 1
Mercredi | 2018-12-19 | 8436:00 | 3.9 | 9 | 1
Mercredi | 2018-12-19 | 8437:00 | 5 | 9 | 1
Mercredi | 2018-12-19 | 8438:00 | 6.1 | 9 | 1
Mercredi | 2018-12-19 | 8439:00 | 6.8 | 9 | 1
Mercredi | 2018-12-19 | 8440:00 | 6.5 | 9 | 1
Mercredi | 2018-12-19 | 8441:00 | 5.7 | 9 | 1
Mercredi | 2018-12-19 | 8442:00 | 5.4 | 9 | 1
Mercredi | 2018-12-19 | 8443:00 | 5.2 | 9 | 1
Mercredi | 2018-12-19 | 8444:00 | 4.9 | 9 | 1
Mercredi | 2018-12-19 | 8445:00 | 4.7 | 9 | 1
Mercredi | 2018-12-19 | 8446:00 | 4.4 | 9 | 1
Mercredi | 2018-12-19 | 8447:00 | 4.2 | 9 | 1
Mercredi | 2018-12-19 | 8448:00 | 3.9 | 9 | 1
Jeudi | 2018-12-20 | 8449:00 | 3.7 | 9 | 1
Jeudi | 2018-12-20 | 8450:00 | 3.4 | 9 | 1
Jeudi | 2018-12-20 | 8451:00 | 3.2 | 9 | 1
Jeudi | 2018-12-20 | 8452:00 | 3.1 | 9 | 1
Jeudi | 2018-12-20 | 8453:00 | 3 | 9 | 1
Jeudi | 2018-12-20 | 8454:00 | 2.9 | 9 | 1
Jeudi | 2018-12-20 | 8455:00 | 2.8 | 9 | 1
Jeudi | 2018-12-20 | 8456:00 | 2.8 | 9 | 1
Jeudi | 2018-12-20 | 8457:00 | 3 | 9 | 1
Jeudi | 2018-12-20 | 8458:00 | 4.5 | 9 | 1
Jeudi | 2018-12-20 | 8459:00 | 5.7 | 9 | 1
Jeudi | 2018-12-20 | 8460:00 | 6.6 | 9 | 1
Jeudi | 2018-12-20 | 8461:00 | 7.2 | 9 | 1
Jeudi | 2018-12-20 | 8462:00 | 7.5 | 9 | 1
Jeudi | 2018-12-20 | 8463:00 | 7.3 | 9 | 1
Jeudi | 2018-12-20 | 8464:00 | 6.7 | 9 | 1
Jeudi | 2018-12-20 | 8465:00 | 6 | 9 | 1
Jeudi | 2018-12-20 | 8466:00 | 5.5 | 9 | 1
Jeudi | 2018-12-20 | 8467:00 | 5.1 | 9 | 1
Jeudi | 2018-12-20 | 8468:00 | 4.6 | 9 | 1
Jeudi | 2018-12-20 | 8469:00 | 4.1 | 9 | 1
Jeudi | 2018-12-20 | 8470:00 | 3.7 | 9 | 1
Jeudi | 2018-12-20 | 8471:00 | 3.2 | 9 | 1
Jeudi | 2018-12-20 | 8472:00 | 2.7 | 9 | 1
Vendredi | 2018-12-21 | 8473:00 | 2.2 | 9 | 1
Vendredi | 2018-12-21 | 8474:00 | 1.5 | 9 | 1
Vendredi | 2018-12-21 | 8475:00 | 0.9 | 9 | 1
Vendredi | 2018-12-21 | 8476:00 | 0.6 | 9 | 1
Vendredi | 2018-12-21 | 8477:00 | 0.2 | 9 | 1
Vendredi | 2018-12-21 | 8478:00 | -0.1 | 9 | 1
Vendredi | 2018-12-21 | 8479:00 | -0.3 | 9 | 1
Vendredi | 2018-12-21 | 8480:00 | -0.6 | 9 | 1
Vendredi | 2018-12-21 | 8481:00 | -0.5 | 9 | 1
Vendredi | 2018-12-21 | 8482:00 | 0.4 | 9 | 1
Vendredi | 2018-12-21 | 8483:00 | 1.4 | 9 | 1
Vendredi | 2018-12-21 | 8484:00 | 2.7 | 9 | 1
Vendredi | 2018-12-21 | 8485:00 | 3.5 | 9 | 1
Vendredi | 2018-12-21 | 8486:00 | 3.6 | 9 | 1
Vendredi | 2018-12-21 | 8487:00 | 3.2 | 9 | 1
Vendredi | 2018-12-21 | 8488:00 | 2.6 | 9 | 1
Vendredi | 2018-12-21 | 8489:00 | 1.8 | 9 | 1
Vendredi | 2018-12-21 | 8490:00 | 1.7 | 9 | 1
Vendredi | 2018-12-21 | 8491:00 | 1.6 | 9 | 1
Vendredi | 2018-12-21 | 8492:00 | 1.5 | 9 | 1
Vendredi | 2018-12-21 | 8493:00 | 1.3 | 9 | 1
Vendredi | 2018-12-21 | 8494:00 | 1.2 | 9 | 1
Vendredi | 2018-12-21 | 8495:00 | 1.1 | 9 | 1
Vendredi | 2018-12-21 | 8496:00 | 1 | 9 | 1
Samedi | 2018-12-22 | 8497:00 | 1 | 9 | 1
Samedi | 2018-12-22 | 8498:00 | 1.2 | 9 | 1
Samedi | 2018-12-22 | 8499:00 | 1.1 | 9 | 1
Samedi | 2018-12-22 | 8500:00 | 1.3 | 9 | 1
Samedi | 2018-12-22 | 8501:00 | 0.8 | 9 | 1
Samedi | 2018-12-22 | 8502:00 | 1.7 | 9 | 1
Samedi | 2018-12-22 | 8503:00 | 1.8 | 9 | 1
Samedi | 2018-12-22 | 8504:00 | 1.9 | 9 | 1
Samedi | 2018-12-22 | 8505:00 | 2 | 9 | 1
Samedi | 2018-12-22 | 8506:00 | 2.5 | 9 | 1
Samedi | 2018-12-22 | 8507:00 | 3.1 | 9 | 1
Samedi | 2018-12-22 | 8508:00 | 3.5 | 9 | 1
Samedi | 2018-12-22 | 8509:00 | 3.8 | 9 | 1
Samedi | 2018-12-22 | 8510:00 | 4 | 9 | 1
Samedi | 2018-12-22 | 8511:00 | 4 | 9 | 1
Samedi | 2018-12-22 | 8512:00 | 3.9 | 9 | 1
Samedi | 2018-12-22 | 8513:00 | 3.6 | 9 | 1
Samedi | 2018-12-22 | 8514:00 | 3.5 | 9 | 1
Samedi | 2018-12-22 | 8515:00 | 3.4 | 9 | 1
Samedi | 2018-12-22 | 8516:00 | 3.3 | 9 | 1
Samedi | 2018-12-22 | 8517:00 | 3.2 | 9 | 1
Samedi | 2018-12-22 | 8518:00 | 3.1 | 9 | 1
Samedi | 2018-12-22 | 8519:00 | 2.8 | 9 | 1
Samedi | 2018-12-22 | 8520:00 | 2.8 | 9 | 1
Dimanche | 2018-12-23 | 8521:00 | 2.4 | 9 | 1
Dimanche | 2018-12-23 | 8522:00 | 1.7 | 9 | 1
Dimanche | 2018-12-23 | 8523:00 | 1.4 | 9 | 1
Dimanche | 2018-12-23 | 8524:00 | 1.1 | 9 | 1
Dimanche | 2018-12-23 | 8525:00 | 0.9 | 9 | 1
Dimanche | 2018-12-23 | 8526:00 | 0.6 | 9 | 1
Dimanche | 2018-12-23 | 8527:00 | 0.4 | 9 | 1
Dimanche | 2018-12-23 | 8528:00 | 0.2 | 9 | 1
Dimanche | 2018-12-23 | 8529:00 | 0.2 | 9 | 1
Dimanche | 2018-12-23 | 8530:00 | 0.5 | 9 | 1
Dimanche | 2018-12-23 | 8531:00 | 0.9 | 9 | 1
Dimanche | 2018-12-23 | 8532:00 | 1.1 | 9 | 1
Dimanche | 2018-12-23 | 8533:00 | 1.3 | 9 | 1
Dimanche | 2018-12-23 | 8534:00 | 1.4 | 9 | 1
Dimanche | 2018-12-23 | 8535:00 | 1.4 | 9 | 1
Dimanche | 2018-12-23 | 8536:00 | 1.2 | 9 | 1
Dimanche | 2018-12-23 | 8537:00 | 0.9 | 9 | 1
Dimanche | 2018-12-23 | 8538:00 | 0.6 | 9 | 1
Dimanche | 2018-12-23 | 8539:00 | 0.3 | 9 | 1
Dimanche | 2018-12-23 | 8540:00 | 0 | 9 | 1
Dimanche | 2018-12-23 | 8541:00 | -0.3 | 9 | 1
Dimanche | 2018-12-23 | 8542:00 | -0.6 | 9 | 1
Dimanche | 2018-12-23 | 8543:00 | -0.9 | 9 | 1
Dimanche | 2018-12-23 | 8544:00 | -1.2 | 9 | 1
Lundi | 2018-12-24 | 8545:00 | -1.3 | 9 | 1
Lundi | 2018-12-24 | 8546:00 | -1.4 | 9 | 1
Lundi | 2018-12-24 | 8547:00 | -1.5 | 9 | 1
Lundi | 2018-12-24 | 8548:00 | -1.5 | 9 | 1
Lundi | 2018-12-24 | 8549:00 | -1.6 | 9 | 1
Lundi | 2018-12-24 | 8550:00 | -1.7 | 9 | 1
Lundi | 2018-12-24 | 8551:00 | -1.7 | 9 | 1
Lundi | 2018-12-24 | 8552:00 | -1.8 | 9 | 1
Lundi | 2018-12-24 | 8553:00 | -1.7 | 9 | 1
Lundi | 2018-12-24 | 8554:00 | -1.4 | 9 | 1
Lundi | 2018-12-24 | 8555:00 | -1.1 | 9 | 1
Lundi | 2018-12-24 | 8556:00 | -0.8 | 9 | 1
Lundi | 2018-12-24 | 8557:00 | -0.5 | 9 | 1
Lundi | 2018-12-24 | 8558:00 | -0.4 | 9 | 1
Lundi | 2018-12-24 | 8559:00 | -0.4 | 9 | 1
Lundi | 2018-12-24 | 8560:00 | -0.5 | 9 | 1
Lundi | 2018-12-24 | 8561:00 | -0.7 | 9 | 1
Lundi | 2018-12-24 | 8562:00 | -0.8 | 9 | 1
Lundi | 2018-12-24 | 8563:00 | -1 | 9 | 1
Lundi | 2018-12-24 | 8564:00 | -1.1 | 9 | 1
Lundi | 2018-12-24 | 8565:00 | -1.2 | 9 | 1
Lundi | 2018-12-24 | 8566:00 | -1.5 | 9 | 1
Lundi | 2018-12-24 | 8567:00 | -2 | 9 | 1
Lundi | 2018-12-24 | 8568:00 | -1.7 | 9 | 1
Mardi | 2018-12-25 | 8569:00 | -1.7 | 9 | 1
Mardi | 2018-12-25 | 8570:00 | -1.7 | 9 | 1
Mardi | 2018-12-25 | 8571:00 | -1.8 | 9 | 1
Mardi | 2018-12-25 | 8572:00 | -1.8 | 9 | 1
Mardi | 2018-12-25 | 8573:00 | -1.8 | 9 | 1
Mardi | 2018-12-25 | 8574:00 | -1.8 | 9 | 1
Mardi | 2018-12-25 | 8575:00 | -1.8 | 9 | 1
Mardi | 2018-12-25 | 8576:00 | -1.8 | 9 | 1
Mardi | 2018-12-25 | 8577:00 | -1.7 | 9 | 1
Mardi | 2018-12-25 | 8578:00 | -1.5 | 9 | 1
Mardi | 2018-12-25 | 8579:00 | -0.8 | 9 | 1
Mardi | 2018-12-25 | 8580:00 | -0.5 | 9 | 1
Mardi | 2018-12-25 | 8581:00 | -0.3 | 9 | 1
Mardi | 2018-12-25 | 8582:00 | 1.2 | 9 | 1
Mardi | 2018-12-25 | 8583:00 | 2.1 | 9 | 1
Mardi | 2018-12-25 | 8584:00 | 2.2 | 9 | 1
Mardi | 2018-12-25 | 8585:00 | 1.6 | 9 | 1
Mardi | 2018-12-25 | 8586:00 | 1.3 | 9 | 1
Mardi | 2018-12-25 | 8587:00 | 0.9 | 9 | 1
Mardi | 2018-12-25 | 8588:00 | 0.6 | 9 | 1
Mardi | 2018-12-25 | 8589:00 | 0.2 | 9 | 1
Mardi | 2018-12-25 | 8590:00 | -0.1 | 9 | 1
Mardi | 2018-12-25 | 8591:00 | -0.5 | 9 | 1
Mardi | 2018-12-25 | 8592:00 | -0.8 | 9 | 1
Mercredi | 2018-12-26 | 8593:00 | -1.3 | 9 | 1
Mercredi | 2018-12-26 | 8594:00 | -1.9 | 9 | 1
Mercredi | 2018-12-26 | 8595:00 | -2.4 | 9 | 1
Mercredi | 2018-12-26 | 8596:00 | -2.7 | 9 | 1
Mercredi | 2018-12-26 | 8597:00 | -3 | 9 | 1
Mercredi | 2018-12-26 | 8598:00 | -3.3 | 9 | 1
Mercredi | 2018-12-26 | 8599:00 | -3.5 | 9 | 1
Mercredi | 2018-12-26 | 8600:00 | -3.7 | 9 | 1
Mercredi | 2018-12-26 | 8601:00 | -3.7 | 9 | 1
Mercredi | 2018-12-26 | 8602:00 | -3.6 | 9 | 1
Mercredi | 2018-12-26 | 8603:00 | -3.5 | 9 | 1
Mercredi | 2018-12-26 | 8604:00 | -3.4 | 9 | 1
Mercredi | 2018-12-26 | 8605:00 | -3.2 | 9 | 1
Mercredi | 2018-12-26 | 8606:00 | -2.2 | 9 | 1
Mercredi | 2018-12-26 | 8607:00 | -1.7 | 9 | 1
Mercredi | 2018-12-26 | 8608:00 | -1.6 | 9 | 1
Mercredi | 2018-12-26 | 8609:00 | -2.1 | 9 | 1
Mercredi | 2018-12-26 | 8610:00 | -2.4 | 9 | 1
Mercredi | 2018-12-26 | 8611:00 | -2.7 | 9 | 1
Mercredi | 2018-12-26 | 8612:00 | -3 | 9 | 1
Mercredi | 2018-12-26 | 8613:00 | -3.3 | 9 | 1
Mercredi | 2018-12-26 | 8614:00 | -3.6 | 9 | 1
Mercredi | 2018-12-26 | 8615:00 | -3.9 | 9 | 1
Mercredi | 2018-12-26 | 8616:00 | -4.2 | 9 | 1
Jeudi | 2018-12-27 | 8617:00 | -4.3 | 9 | 1
Jeudi | 2018-12-27 | 8618:00 | -4.5 | 9 | 1
Jeudi | 2018-12-27 | 8619:00 | -4.7 | 9 | 1
Jeudi | 2018-12-27 | 8620:00 | -4.8 | 9 | 1
Jeudi | 2018-12-27 | 8621:00 | -4.8 | 9 | 1
Jeudi | 2018-12-27 | 8622:00 | -4.9 | 9 | 1
Jeudi | 2018-12-27 | 8623:00 | -5 | 9 | 1
Jeudi | 2018-12-27 | 8624:00 | -5.1 | 9 | 1
Jeudi | 2018-12-27 | 8625:00 | -4.9 | 9 | 1
Jeudi | 2018-12-27 | 8626:00 | -4.3 | 9 | 1
Jeudi | 2018-12-27 | 8627:00 | -3.8 | 9 | 1
Jeudi | 2018-12-27 | 8628:00 | -3.3 | 9 | 1
Jeudi | 2018-12-27 | 8629:00 | -2.9 | 9 | 1
Jeudi | 2018-12-27 | 8630:00 | -2.6 | 9 | 1
Jeudi | 2018-12-27 | 8631:00 | -2.7 | 9 | 1
Jeudi | 2018-12-27 | 8632:00 | -2.8 | 9 | 1
Jeudi | 2018-12-27 | 8633:00 | -3.2 | 9 | 1
Jeudi | 2018-12-27 | 8634:00 | -3.3 | 9 | 1
Jeudi | 2018-12-27 | 8635:00 | -3.4 | 9 | 1
Jeudi | 2018-12-27 | 8636:00 | -3.4 | 9 | 1
Jeudi | 2018-12-27 | 8637:00 | -3.6 | 9 | 1
Jeudi | 2018-12-27 | 8638:00 | -3.5 | 9 | 1
Jeudi | 2018-12-27 | 8639:00 | -3.6 | 9 | 1
Jeudi | 2018-12-27 | 8640:00 | -3.6 | 9 | 1
Vendredi | 2018-12-28 | 8641:00 | -3.6 | 9 | 1
Vendredi | 2018-12-28 | 8642:00 | -3.6 | 9 | 1
Vendredi | 2018-12-28 | 8643:00 | -3.6 | 9 | 1
Vendredi | 2018-12-28 | 8644:00 | -3.6 | 9 | 1
Vendredi | 2018-12-28 | 8645:00 | -3.6 | 9 | 1
Vendredi | 2018-12-28 | 8646:00 | -3.5 | 9 | 1
Vendredi | 2018-12-28 | 8647:00 | -3.5 | 9 | 1
Vendredi | 2018-12-28 | 8648:00 | -3.5 | 9 | 1
Vendredi | 2018-12-28 | 8649:00 | -3.4 | 9 | 1
Vendredi | 2018-12-28 | 8650:00 | -2.3 | 9 | 1
Vendredi | 2018-12-28 | 8651:00 | -1.1 | 9 | 1
Vendredi | 2018-12-28 | 8652:00 | -0.2 | 9 | 1
Vendredi | 2018-12-28 | 8653:00 | 0.5 | 9 | 1
Vendredi | 2018-12-28 | 8654:00 | 0.8 | 9 | 1
Vendredi | 2018-12-28 | 8655:00 | 0.8 | 9 | 1
Vendredi | 2018-12-28 | 8656:00 | 0.4 | 9 | 1
Vendredi | 2018-12-28 | 8657:00 | -0.3 | 9 | 1
Vendredi | 2018-12-28 | 8658:00 | -0.4 | 9 | 1
Vendredi | 2018-12-28 | 8659:00 | -0.5 | 9 | 1
Vendredi | 2018-12-28 | 8660:00 | -0.6 | 9 | 1
Vendredi | 2018-12-28 | 8661:00 | -0.6 | 9 | 1
Vendredi | 2018-12-28 | 8662:00 | -0.7 | 9 | 1
Vendredi | 2018-12-28 | 8663:00 | -0.8 | 9 | 1
Vendredi | 2018-12-28 | 8664:00 | -0.9 | 9 | 1
Samedi | 2018-12-29 | 8665:00 | -1.1 | 9 | 1
Samedi | 2018-12-29 | 8666:00 | -1.2 | 9 | 1
Samedi | 2018-12-29 | 8667:00 | -1.4 | 9 | 1
Samedi | 2018-12-29 | 8668:00 | -1.5 | 9 | 1
Samedi | 2018-12-29 | 8669:00 | -1.5 | 9 | 1
Samedi | 2018-12-29 | 8670:00 | -1.6 | 9 | 1
Samedi | 2018-12-29 | 8671:00 | -1.8 | 9 | 1
Samedi | 2018-12-29 | 8672:00 | -1.7 | 9 | 1
Samedi | 2018-12-29 | 8673:00 | -1.7 | 9 | 1
Samedi | 2018-12-29 | 8674:00 | -1 | 9 | 1
Samedi | 2018-12-29 | 8675:00 | -0.1 | 9 | 1
Samedi | 2018-12-29 | 8676:00 | 0.4 | 9 | 1
Samedi | 2018-12-29 | 8677:00 | 0.7 | 9 | 1
Samedi | 2018-12-29 | 8678:00 | 0.7 | 9 | 1
Samedi | 2018-12-29 | 8679:00 | 0.6 | 9 | 1
Samedi | 2018-12-29 | 8680:00 | 0.3 | 9 | 1
Samedi | 2018-12-29 | 8681:00 | -0.1 | 9 | 1
Samedi | 2018-12-29 | 8682:00 | -0.3 | 9 | 1
Samedi | 2018-12-29 | 8683:00 | -0.5 | 9 | 1
Samedi | 2018-12-29 | 8684:00 | -0.7 | 9 | 1
Samedi | 2018-12-29 | 8685:00 | -0.9 | 9 | 1
Samedi | 2018-12-29 | 8686:00 | -1.1 | 9 | 1
Samedi | 2018-12-29 | 8687:00 | -1.3 | 9 | 1
Samedi | 2018-12-29 | 8688:00 | -1.5 | 9 | 1
Dimanche | 2018-12-30 | 8689:00 | -1.7 | 9 | 1
Dimanche | 2018-12-30 | 8690:00 | -1.9 | 9 | 1
Dimanche | 2018-12-30 | 8691:00 | -2.1 | 9 | 1
Dimanche | 2018-12-30 | 8692:00 | -2.2 | 9 | 1
Dimanche | 2018-12-30 | 8693:00 | -2.2 | 9 | 1
Dimanche | 2018-12-30 | 8694:00 | -2.3 | 9 | 1
Dimanche | 2018-12-30 | 8695:00 | -2.3 | 9 | 1
Dimanche | 2018-12-30 | 8696:00 | -2.4 | 9 | 1
Dimanche | 2018-12-30 | 8697:00 | -2.2 | 9 | 1
Dimanche | 2018-12-30 | 8698:00 | -0.2 | 9 | 1
Dimanche | 2018-12-30 | 8699:00 | 1.8 | 9 | 1
Dimanche | 2018-12-30 | 8700:00 | 3.5 | 9 | 1
Dimanche | 2018-12-30 | 8701:00 | 4.7 | 9 | 1
Dimanche | 2018-12-30 | 8702:00 | 5.3 | 9 | 1
Dimanche | 2018-12-30 | 8703:00 | 5.5 | 9 | 1
Dimanche | 2018-12-30 | 8704:00 | 5 | 9 | 1
Dimanche | 2018-12-30 | 8705:00 | 3.7 | 9 | 1
Dimanche | 2018-12-30 | 8706:00 | 3.2 | 9 | 1
Dimanche | 2018-12-30 | 8707:00 | 2.8 | 9 | 1
Dimanche | 2018-12-30 | 8708:00 | 2.4 | 9 | 1
Dimanche | 2018-12-30 | 8709:00 | 1.9 | 9 | 1
Dimanche | 2018-12-30 | 8710:00 | 1.5 | 9 | 1
Dimanche | 2018-12-30 | 8711:00 | 1 | 9 | 1
Dimanche | 2018-12-30 | 8712:00 | 0.6 | 9 | 1
Lundi | 2018-12-31 | 8713:00 | 0 | 9 | 1
Lundi | 2018-12-31 | 8714:00 | -0.6 | 9 | 1
Lundi | 2018-12-31 | 8715:00 | -1.3 | 9 | 1
Lundi | 2018-12-31 | 8716:00 | -1.7 | 9 | 1
Lundi | 2018-12-31 | 8717:00 | -2 | 9 | 1
Lundi | 2018-12-31 | 8718:00 | -2.4 | 9 | 1
Lundi | 2018-12-31 | 8719:00 | -2.7 | 9 | 1
Lundi | 2018-12-31 | 8720:00 | -3 | 9 | 1
Lundi | 2018-12-31 | 8721:00 | -3 | 9 | 1
Lundi | 2018-12-31 | 8722:00 | -2.5 | 9 | 1
Lundi | 2018-12-31 | 8723:00 | -2 | 9 | 1
Lundi | 2018-12-31 | 8724:00 | -1.7 | 9 | 1
Lundi | 2018-12-31 | 8725:00 | -1.4 | 9 | 1
Lundi | 2018-12-31 | 8726:00 | -1.3 | 9 | 1
Lundi | 2018-12-31 | 8727:00 | -1.4 | 9 | 1
Lundi | 2018-12-31 | 8728:00 | -1.7 | 9 | 1
Lundi | 2018-12-31 | 8729:00 | -2.2 | 9 | 1
Lundi | 2018-12-31 | 8730:00 | -2.2 | 9 | 1
Lundi | 2018-12-31 | 8731:00 | -2.2 | 9 | 1
Lundi | 2018-12-31 | 8732:00 | -2.2 | 9 | 1
Lundi | 2018-12-31 | 8733:00 | -2.2 | 9 | 1
Lundi | 2018-12-31 | 8734:00 | -2.2 | 9 | 1
Lundi | 2018-12-31 | 8735:00 | -2.2 | 9 | 1
Lundi | 2018-12-31 | 8736:00 | -2.2 | 9 | 1
Evaporateur
Aero-refroidisseur

## Détail N° 7
Principe de la récupération de chaleur |  |  |  |  | Synthèse
Un groupe frigorifique ne produit pas du froid mais il retire de la chaleur à une source telle que l'eau ou l'air au niveau de l'évaporateur (voir Détails N°9). Cette chaleur est le plus souvent évacuée dans l'air ambiant au niveau du condenseur et donc perdue. L'installation d'un récupérateur de chaleur permet de valoriser cette énergie lorsque le groupe froid fonctionne, l'eau réchauffée dans l'échangeur est stocké dans un ballon et peut ensuite être utilisée pour les besoins de chauffage ou d'eau chaude sanitaire. |  |  |  |  | Rappel de la consommation thermique | 136000
[5 empty] | Economie thermique par la récupération de chaleur | 109912.7184
80.82%
[5 empty] | Consommation thermique restante | 26087.2816
Potentiel de la récupération de chaleur |  |  |  |  | Les calculs présentés dans cette fiche se basent sur l'hypothèse d'une température de sortie d'eau à 45°C sur la récupération de chaleur (température de condensation) , permettant de satisfaire les besoins en chauffage. Si l'exploitant nécessite de plus hautes températures pour le chauffage (par exemple 60°C) , deux solutions sont possibles : - la température de condensation ne doit pas être relevée, 15% de la puissance de condensation peut être récupéré au niveau de la désurchauffe à une température de 60°C - la température de condensation doit être relevée pour valoriser la chaleur évacuée. Il en résulte une consommation d'énergie supplémentaire de 2.5% par degré d'élévation de température. Dans ce cas la chaleur rejetée n'est pas gratuite, la commande devra être configurée de manière à augmenter la température de condensation uniquement pendant la durée d'utilisation de la chaleur rejetée.
Mois | Puissance froid moyenne Evaporateur | Puissance chaud moyenne Condenseur | Simultanéité besoin chaud vs récupération | Energie valorisable
Janvier | 41.8368 | 54.3879 | 75% | 21677.4522
Février | 41.8368 | 54.3879 | 75% | 19579.6343
Mars | 47.0664 | 61.1864 | 75% | 15000
Avril | 47.0664 | 61.1864 | 75% | 5000
Mai | 47.0664 | 61.1864 | 0% | 0
Juin | 47.0664 | 61.1864 | 0% | 0
Juillet | 52.296 | 67.9848 | 0% | 0
Août | 52.296 | 67.9848 | 0% | 0
Septembre | 47.0664 | 61.1864 | 75% | 1000
Octobre | 47.0664 | 61.1864 | 75% | 5000
Novembre | 41.8368 | 54.3879 | 75% | 20978.1796
Décembre | 41.8368 | 54.3879 | 75% | 21677.4522
Condenseur
Note on E28: Clement Dugua: d'après hypothèse
Note on E29: Clement Dugua: d'après hypothèse
Note on E30: Clement Dugua: d'après hypothèse
Note on E31: Clement Dugua: d'après hypothèse
Note on E32: Clement Dugua: d'après hypothèse
Note on E33: Clement Dugua: d'après hypothèse
Note on E34: Clement Dugua: d'après hypothèse
Note on E35: Clement Dugua: d'après hypothèse
Note on E36: Clement Dugua: d'après hypothèse
Note on E37: Clement Dugua: d'après hypothèse
Note on E38: Clement Dugua: d'après hypothèse
Note on E39: Clement Dugua: d'après hypothèse

## Détail N° 8
Facteur d'émission de CO2 des énergies fossiles
Mazout | 265.35
Gaz | 201.96
Synthèse Free cooling vs Récupération de chaleur
Système | Free cooling | Récupération de chaleur
Type d'énergie | électricité | gaz
Coût de l'énergie | 0.17 | 0.08
Economie d'énergie | 51485.072 | 109912.7184
Réduction des frais | 8752.4622 | 8793.0175
Réduction des émissions de CO2 | 0 | 22.198
|  |  | Free cooling | Récupération de chaleur
|  |  | Réduction des frais | Réduction des émissions de CO2
|  |  | 8752.4622 | 0
|  |  | 8793.0175 | 22.198
Note on C9: Clement Dugua: d'après facture
Note on D9: Clement Dugua: d'après facture

## Détails N°9
Fonctionnement du circuit frigorifique
1. Compression : Le compresseur aspire le fluide à basse pression et à basse température, l'énergie mécanique de la compression va permettre une élévation de la pression et de la température. La différence de pression va permettre au fluide de circuler dans le circuit frigorifique. Ici le fluide est à l'état gazeux. 2. Condensation : Les gaz chauds haute pression et haute température venant du compresseur se dirigent vers le condenseur, le condenseur est un échangeur qui va permettre au fluide de se condenser par échange avec un fluide extérieur (air, eau, etc) à température et pression constante, c'est la phase de condensation, la vapeur se transforme progressivement en liquide. 3. Détente : Le liquide sous refroidi est vaporisé partiellement par abaissement brusque de la pression au passage de l'orifice calibré du détendeur. Il assure la modulation du débit du fluide dans l'évaporateur. 4. Evaporation : L'évaporateur est lui aussi un échangeur de chaleur, le fluide liquide provenant du détendeur va entrer en ébullition ou évaporation dans l'évaporateur en absorbant de la chaleur au fluide extérieur (eau, air, etc), c'est la phase d'évaporation. Le fluide est ensuite aspiré par le compresseur pour un nouveau cycle.
Source froide :
Extraction de la chaleur
Source chaude :
Evacuation de la chaleur

## Détails N°10
Principe de la Haute Pression flottante
La régulation par Haute Pression flottante permet de réguler la pression (et par conséquent la température) de condensation tout au long de l'année, à une valeur déterminée par une consigne en fonction de la température extérieure. En période hiverale ou en mi-saison, la puissance à évacuer au niveau des condenseurs baisse et il n'est pas nécessaire de maintenir une température de condensation fixe élevée (45°C). Ce type de régulation permet de diminuer la diminuer la puissance absorbée des compresseurs, et par conséquent la consommation électrique du groupe froid. Les économies d'énergie peuvent être importantes pour les sites ayant un climat frais : Pour mettre en place ce système, il faut de préférence disposer d'un détendeur électronique plutôt qu'un détendeur thermostatique qui a une action limitée. En effet, ce dernier ne permet pas de faire varier la température de condensation de plus de 10°C. A noter que la température de condensation ne doit pas descendre en dessous de 20°C.
15°C
0°C
30°C
45°C